## 001建筑结构
仁寿县妇女儿童医院建设项目建筑结构工程材料（设备）认质认价清单报批表 编号：
序号 | 材料/设备名称 | 估计用量 | 单位 | 型号/详细参数 | 品牌 | 产地 | 联系人及电话 | 单价 | 合价 | 备注
1 | 商品混凝土掺12%膨胀纤维抗裂防水剂 | 160.5 | m3 | 12%膨胀纤维抗裂防水剂
2 | 商品混凝土掺10%膨胀纤维抗裂防水剂 | 7793 | m3 | 10%膨胀纤维抗裂防水剂
3 | 1.5厚HEP-1000白色聚氨酯防水涂料 | 8000 | kg | 1.5厚HEP-1000白色聚氨酯防水涂料
4 | 1.5厚SEP-2000交联反应型自粘高分子卷材（Ⅱ型） | 42427.9 | m2 | 1.5厚SEP-2000交联反应型自粘高分子卷材（Ⅱ型）
5 | 聚合物水泥基（JS）防水涂料 | 6890 | kg | 聚合物水泥基（JS）防水涂料Ⅰ型
6 | 4.0厚SBS改性沥青耐根穿刺防水卷材 | 6810 | m2 | 4.0厚SBS改性沥青耐根穿刺防水卷材
7 | 4.0厚高聚物改性沥青防水卷材 | 6810 | m2 | 4.0厚高聚物改性沥青防水卷材
8 | 2.0厚SY-817自粘聚合物改性沥青防水卷材 | 6093 | m2 | 2.0厚SY-817自粘聚合物改性沥青防水卷材
9 | 2.0厚HEP-2000非固化橡胶沥青防水卷材 | 6093 | m2 | 2.0厚HEP-2000非固化橡胶沥青防水卷材
10 | 泡沫混凝土 | 4000 | m3 | 符合设计及规范要求
11 | 螺纹连接套筒Φ22 | 425 | 个 | 直螺纹连接套筒Φ22
12 | 螺纹连接套筒Φ25 | 2157 | 个 | 直螺纹连接套筒Φ25
13 | 高强无收缩灌浆料 | 28.6 | t | 符合设计及规范要求
14 | Ma5.0加气混凝土块专用砂浆 | 750 | t | 符合设计及规范要求
15 | 地脚螺母 | 1044 | 套 | 规格：M30；材质等级：45#钢，6.8级
16 | 地脚螺母 | 2334 | 套 | 规格：M40；材质等级：45#钢，6.8级
17 | 地脚螺母 | 2136 | 套 | 规格：M45；材质等级：45#钢，6.8级
18 | 地脚螺母 | 1793 | 套 | 规格：M55；材质等级：45#钢，6.8级
19 | 楼承板边模板 | 33.236 | 吨 | 板厚：2mm
20 | 栓钉 | 304083 | 颗 | Φ19*80
21 | 斜探头 | 169.013 | 个 | /
22 | 直探头 | 253.52 | 个 | /
23 | 探头线 | 169.013 | m | /
24 | 铁砂布 | 8450.67 | 张 | 0#~2#
25 | 耦合剂 | 338.027 | kg | /
26 | 环氧富锌底漆 | 925.821 | kg | /
27 | 环氧云铁中间漆 | 2920.746 | kg | /
28 | 乙丙橡胶垫圈 | 23477.76 | 个 | /
29 | 油漆溶剂油 | 167337.744 | kg | 200#
30 | 防火涂料 | 20270.269 | kg | 薄型
31 | 防火涂料 | 596925.29 | kg | 厚型
32 | 超薄防火涂料 | 2878.236 | kg | 超薄型
33 | Ma5.0加气混凝土块专用砂浆 | 750 | t | 符合设计及规范要求
34 | U型卡 | 27138 | 个 | 符合设计及规范要求
35 | 管卡 | 48236 | 个 | 符合设计及规范要求
36 | 加气专用嵌缝剂 | 283682 | kg | 符合设计及规范要求
37 | 加气专用粘接剂 | 703437 | kg | 符合设计及规范要求
38 | PU发泡剂 | 28000 | 支 | 符合设计及规范要求
39 | 钩头螺栓 | 17000 | 个 | 符合设计及规范要求

## 002精装幕墙材料
仁寿县妇女儿童医院建设项目精装幕墙工程材料（设备）认质认价清单报批表 编号：
序号 | 材料/设备名称 | 单位 | 估计用量 | 规格型号 | 品牌 | 产地 | 联系人及电话 | 单价 | 合价 | 备注
1 | CT 01 地砖 | m2 | 5960 | 800*800
2 | CT 02 地砖 | m2 | 90 | 200*800
3 | CT 03 地砖 | m2 | 11360 | 600*600
4 | CT 04 防滑地砖 | m2 | 2170 | 600*600
5 | CT 06 防滑地砖 | m2 | 1740 | 300*300
6 | 地砖（CT-06） | m2 | 1256.6849 | 300*300
7 | 面砖 墙砖 | m2 | 380 | 400*800
8 | 面砖 墙砖 | m2 | 140 | 600*600
9 | 面砖 白色 | m2 | 11800 | 300*600
10 | 人造石 | m2 | 1100 | 厚12mm
11 | ST 01 花岗石材 | m2 | 2650 | 800*800，厚20mm
12 | ST 02 米黄石材门槛石 | m2 | 490 | 厚20mm
13 | CA 01 地毯 | m2 | 22
14 | FL 01 抗静电地板 | m2 | 310 | 600*600
15 | FLC 01 米色地胶 | m2 | 550 | 厚2.0MM
16 | FLC 02 咖啡色地胶 | m2 | 470 | 厚2.0MM
17 | FLC 03 浅米色地胶 | m2 | 7960 | 厚2.0MM
18 | FLC 04 浅咖啡色地胶 | m2 | 610 | 厚2.0MM
19 | FLC 05 浅蓝色地胶 | m2 | 370 | 厚2.0MM
20 | 铝方通吊顶 AL-04 | m2 | 580 | 40*100*1.2mm
21 | AL 01白色穿孔铝板 | m2 | 1700 | 1.0mm
22 | AL 02白色铝板 | m2 | 3200 | 1.0mm
23 | AL 03铝扣板 | m2 | 2950 | 300*300
24 | AL 03铝扣板 | m2 | 1900 | 600*600
25 | AL 05 彩色铝挂片 | m2 | 120
26 | 浅灰色铝板 | m2 | 800 | 600*1200
27 | WD 01木纹防火板 | m2 | 260 | 厚1mm
28 | WD 02蓝色防火板 | m2 | 540 | 厚1mm
29 | WD 03吸音板 | m2 | 135 | 197*2400*15
30 | RWB 01岩棉板 | m2 | 1060 | 600*600
31 | RWB 01岩棉板 | m2 | 730 | 600*1200
32 | FLM 01 透光膜 | m2 | 20 | 厚0.2mm
33 | MT 01白色烤漆钢板 | m2 | 3500 | 1.0mm
34 | MT 02木纹钢板 | m2 | 1900 | 1.0mm
35 | MT 03紫色烤漆钢板 | m2 | 10 | 1.0mm
36 | MT 04橙色烤漆钢板 | m2 | 60 | 1.0mm
37 | MT 05绿色烤漆钢板 | m2 | 30 | 1.0mm
38 | MT 06蓝色烤漆钢板 | m2 | 40 | 1.0mm
39 | MB 01 木纹医疗板 | m2 | 1040 | 厚5.0mm
40 | MB 02 白色医疗板 | m2 | 3600 | 厚5.0mm
41 | MB 03 紫色医疗板 | m2 | 0 | 厚5.0mm
42 | MB 04 橙色医疗板 | m2 | 6000 | 厚5.0mm
43 | MB 05 绿色医疗板 | m2 | 0 | 厚5.0mm
44 | MB 06 蓝色医疗板 | m2 | 0 | 厚5.0mm
45 | SS 01 灰色不锈钢 | m2 | 880 | 厚1.2mm
46 | SS 02 拉丝不锈钢楼梯栏杆 | m | 650 | 厚1.2mm
47 | MR 01 银镜 | m2 | 380 | 厚6.0mm
48 | SF 01 亚克力灯光片 | m2 | 240 | 厚3-5mm
49 | 护窗栏杆 | m | 530
50 | 污物阳台栏杆 | m | 150
51 | GL 01 钢化玻璃栏杆 | m | 120
52 | GL 02 烤漆玻璃 | m2 | 160 | 厚10mm
53 | EF 01 环氧地坪 | m2 | 660 | 厚3-5mm
54 | UP 01 布艺硬包（灰色）与UP 02 布艺硬包（横纹）拼花 | m2 | 20
55 | UP 03 米色布艺硬包 | m2 | 170
56 | AC 01高晶硅钙板 | m2 | 5900 | 600*600
57 | 塑钢窗（6+12A+6中空玻璃） | m2 | 7600 | 组合窗、固定窗
58 | 塑钢门联窗（6+12A+6中空玻璃） | m2 | 550 | 组合窗、固定窗
59 | 塑钢推拉门（6+12A+6中空玻璃） | m2 | 120 | 组合窗、固定窗
60 | 塑钢平开门（6+12A+6中空玻璃） | m2 | 50 | 组合窗、固定窗
61 | 塑钢百叶窗 | m2 | 200
62 | 断热桥防火窗 | m2 | 370
63 | 断热桥消防救援窗 | m2 | 360
64 | 白色钢制门 DR01 | m2 | 340 | 2100*800
65 | 白色钢制门 DR02 | m2 | 65 | 2100*900
66 | 白色钢制门 DR03 | m2 | 565 | 2100*1000
67 | 白色钢制门 DR04 | m2 | 500 | 2100*1100
68 | 白色钢制门 DR05 | m2 | 500 | 2100*1200
69 | 白色钢制门 DR06 | m2 | 55 | 2100*1200
70 | 白色钢制门 DR07 | m2 | 250 | 2100*1500
71 | 白色钢制门 DR09 | m2 | 5 | 3200*1100
72 | 白色钢制门 DR10 | m2 | 250 | 3200*1500
73 | 木质门 DR01 | m2 | 170
74 | 木质门 DR02 | m2 | 40
75 | 木质门 DR03 | m2 | 35
76 | 成品钢制门套 | m | 5900
77 | 成品木门套 | m | 990
78 | 卫生间成品防水隔断 | m2 | 850
79 | 卫生间小便斗成品防潮隔断 | m2 | 21 | 400*900
80 | 聚氨酯防水 | m2 | 8000
81 | 玻璃隔断（含双开门、烤漆钢板灯箱） | m2 | 630
82 | 玻璃隔断（谈话玻璃隔断） | m2 | 7.84
83 | 玻璃隔断（探视玻璃隔断） | m2 | 9.23
84 | 发药柜台及玻璃隔断 | m | 46
85 | 热镀锌钢材 | t | 700
86 | 乳胶漆 | kg | 47000
87 | 残疾人卫生间扶手 | 套 | 4 | 塔楼无障碍卫生间
88 | 卫生间扶手 | 套 | 206 | 病房
89 | 医用靠墙扶手（塔楼通道） | m | 550
90 | 屋面铁艺栏杆 | m | 450
91 | 钢制柜（吊柜、台下柜） | m2 | 650
92 | WD-01 防火板衣柜（病房嵌入式） | m2 | 850
93 | 背漆玻璃(GL-02) | m2 | 95 | 3200*3200
94 | 轻钢龙骨 | m | 10200 | 75×40
95 | 轻钢龙骨 | m | 17420 | 75×50
96 | 墙纸 | m2 | 50
97 | 浸泡池 | 套 | 25
98 | 拖布池 | 套 | 26
99 | 洗涤池 | 套 | 26
100 | 浴帘 | 个 | 206
101 | 卫生纸盒 | 个 | 326
102 | 执手锁 | 把 | 1450
103 | 金属发光灯箱 | m2 | 15
104 | 铝合金成品隔断（带门） | m2 | 110
105 | 实木地板 | m2 | 40
106 | 阻燃板 | m2 | 2100 | 厚9mm
107 | 阻燃板 | m2 | 20000 | 厚12mm
108 | 阻燃板 | m2 | 100 | 厚15mm
109 | 阻燃板 | m2 | 3600 | 厚18mm
110 | 银白色铝板 | ㎡ | 16000 | 厚2.5mm
111 | 深灰色铝板 | ㎡ | 5000 | 厚2.5mm
112 | 异形铝单板 | ㎡ | 1620 | 厚2.5mm
113 | 铝合金格栅（深灰色） | M | 1010 | 100*100*3mm
114 | 仿木纹铝格栅 | M | 890 | 100*300*2.5
115 | 陶土板 | ㎡ | 5100 | 厚18mm
116 | 中空双钢化透明玻璃 | ㎡ | 200 | 6(LOW-E)+12A+6
117 | 玻璃 | ㎡ | 210 | 8+1.14+8
118 | 玻璃 | ㎡ | 540 | 8low-e+12A+8+1.14+8
119 | 真石漆 | kg | 13500
120 | 屋面钢架 | T | 54
121 | 电子感应门 | m2 | 35
122 | 全玻自由门 | m2 | 90
123 | 地弹簧及上门轴 | 套 | 26
124 | 地弹门拉手 | 套 | 26
125 | 电子感应装置 | 套 | 4
126 | 铝型材（氟碳喷涂） | kg | 160
127 | 铝型材（粉末喷涂） | kg | 6750
128 | 铝型材（阳极氧化） | kg | 320
129 | 铝型材 | kg | 20000
130 | 氟碳喷涂铝型材 | KG | 156.23
131 | 粉末喷涂铝型材 | KG | 2773.02
132 | 阳极氧化铝型材 | KG | 318.08
133 | 防火密封胶 | L | 200
134 | 密封胶条 | m | 160000
135 | 后切式锚栓 | 套 | 21000 | M12
136 | 膨胀螺栓 | 套 | 35000 | M16
137 | 不锈钢螺栓 | 套 | 25000
138 | 塑料膨胀锚栓 | 套 | 97000 | φ8
139 | 螺栓 | 套 | 38000 | φ5×40
140 | 铝合金挂件 | 套 | 60000
141 | 不锈钢对穿螺栓 | 套 | 120000 | M6*25
142 | 不锈钢螺栓 | 套 | 5000 | M12*110
143 | 镀锌自切底型机械螺栓 | 套 | 3500 | M10
144 | 耐候胶 304ml/支 | 支 | 40700
145 | 耐候结构胶 304ml/支 | 支 | 1000
146 | 耐候密封胶 304ml/支 | 支 | 1000
147 | 结构胶 304ml/支 | 支 | 22100
148 | 耐碱玻纤网格布（标准） | m2 | 29000
149 | 防火棉 | m2 | 340 | 厚100mm
150 | 保温棉 | m2 | 22000 | 厚40mm

## 003弱电智能化材料
仁寿县妇女儿童医院建设项目弱电智能化工程材料（设备）认质认价清单报批表 编号：
序号 | 材料/设备名称 | 估计用量 | 单位 | 型号/详细参数 | 品牌 | 产地 | 联系人及电话 | 单价 | 合价 | 备注
1 | 22局监控主机 | 1 | 台 | 五方对讲主机，用于管理各电梯五方对讲系统，可实现视频接入，监控对讲联动
2 | 应急电源 | 2 | 台 | 在电梯断电期间为电梯母站DT-2和连接的四个通话器系统供电，最少供电时间为3小时
3 | 解码器 | 3 | 台 | 模拟转网络，可低损转换，用于将电梯四方汇聚转成网络信号。
4 | 内置副机 | 4 | 个 | 装在轿厢内部，用于呼叫及接收电梯主机、底坑分机、机房分机、管理机等,四线制
5 | 单局主机 | 5 | 个 | 适用于电梯控制室对讲通话，实现现场与轿厢分机、底坑分机、机房分机、管理机双向对讲,四线制
6 | 外置副机 | 6 | 个 | 装于轿顶及底坑在电梯井内部进行维保检修时，可利用该设备对电梯外的电话机进行呼叫,四线制
7 | 巡更主机 | 7 | 台 | 1. 读卡方式：全自动感应读卡技术，无须按键 2. 金属结构：金属外壳、防水、防震、 防高温、低温 3. 支持语言：可支持简体、繁体、英文等多种语言 4. 提 示： 灯光+震动+中文显示提示读卡成功 5. 读卡技术：瑞士EM感应读卡技术 6. 大 容 量：数据存储记录数达80000条 7. 安 全 性：掉电后数据 8. 电池方式：内置锂电池可保存30年 9. 抗摔记录：32000条抗摔记录 10.防水等级：完全防水设计，达到IP65 11. 照明模式：强、中、弱、暴闪、SOS求救5种模式，最远射程可达50米 12. 通讯方式：触点USB通讯，真正高速免驱，运行速度提升10倍
8 | 巡更点 | 8 | 台 | 1.集成电路芯片密封在壳内，防水、防震、防腐蚀， 坚固耐用，可在各种恶劣环境中使用。 2.寿命：>20年 3.环境温度：-40℃～+70℃4.原装进口：埋墙式与无需埋墙式两种选择
9 | 巡更电脑 | 9 | 台 | i5-8500/WIN10系统/23.8寸显示器/4G/1T+128固态/集成显卡
10 | 卫星全球定位系统天线 | 10 | 根 | GPS北斗卫星天线(含天线、避雷器、30米线缆），频率范围：1575MHz±5MHz；极化方式；右旋圆极化；天线增益：≥40dB；噪声系数：≤1.5dB；反射损耗：-14dB(即驻波比≤1.5)P-1 ≥+10dBm；干扰抑制25dB±100MHz；外最大直径 ：φ96mm，长度 ：126mm：连接电缆 ：30米或任选；连接器：BNC；安装方式 ：螺纹（G3/4英制管螺纹）连接；工 作 温 度：-45℃ ~ ¬+85℃；贮存温度：-50℃ ~ +90℃；相对湿度 100%；工作温度：-45℃ ~ ¬+85℃¬
11 | 母钟设备 | 11 | 套 | 1)NTP网络时间服务器 (2)1、接收北斗GPS卫星时间信息，集成中心母钟和GPS标准时间接收设备的卫星接收和时间信息处理功能 2、输出2路NTP/SNTP网络时间接口（RJ45）供数字网络子钟和网络时间同步； 3、局域网授时精度达1-10ms，显示时间、日期和实时卫星颗数； 4、同时输出1路RS232物理口，1路1PPS，19英寸标准1U机架式，AC220V 5、操作系统Linux，一级NTP服务器，物理接口：RJ45，10M/100M自适应，授时精度：0.5-10ms（典型值1ms）； 6、NTP请求量：＞4000次/秒，用户容量：支持数万台客户端； 7、支持协议：NTP v1.v2.v3&v4(RFC1119&1305)，SNTP(RFC2030)，SNMP，IPV4、IPV6、IPv4/IPv6 Hybrid，SSH/SCP,MD5（RFC1321）,Telnet（RFC854），NTP Unicast，Broadcast，Multicast，DHCP (RFC2131)，HTTP/SSL/HTTPS（RFC2616)，802.11b/g/n，Telnet，UDP，TCP，FTP，NFS，PPTP/VPN等 ★8、管理功能：Web管理，软件监控管理，wifi无线登录； ★9、记录功能：支持最新20000条NTP日志记录功能； ★10、其它功能：防火墙保护，SYN-flood防御，软硬件看门狗设计，QoS功能（流量监控），中英文选择功能，实时查看NTP运行状态，网络诊断 ★11、有线管理加wifi无线管理功能，方便用户用手机直接管理NTP网络时间服务器 ★12、提供GPS北斗时间同步软件，NTP服务器配置软件的软著登记证书 ★13、支持DHCP功能，所有接入LAN口的网络设备，可以自动获取到IP地址； ★14、支持心跳检测功能，多台时间服务器或者多个网口均可设为同一IP，互为冗余备份； ★15、支持WEB、SSH加密通信和软件监控设置的参数管理方式； ★16、支持WEB方式的固件升级，提供参数备份及导入，系统本地日志和远程日志发送等功能； ★17、提供软硬件看门狗设计，QoS功能（流量监控）和网络诊断等； 参数设置文件可以导出与导入； ★18、网络配置页面中英文切换，设置用户名密码和主机名； ★19、负载、运行时间、实时流量和内存状态等实时监控；显示实时链接，包括客户端访问时间服务器的IP、通信协议和交互数据量，并以图表形式展示历史数据。 ★只需要输入www.syn029.cn就可以登录NTP时间服务器，避免记录ip的麻烦；
12 | 单面数字子钟（双行显示） | 12 | 套 | 1) 以母钟建立时间参考； 2) 显示内容：时、分； 3) 高亮数码管显示； 4) 性价比高，应用广泛； 5) 抗干扰能力强； 6) 授时精度高； 7) 整体功耗小，采用无风扇设计，运行可靠稳定；
13 | 管理电脑 | 13 | 台 | i5-8500/WIN10系统/23.8寸显示器/4G/1T+128固态/集成显卡
14 | 管理软件 | 14 | 套 | 1、具有监控，告警，系统设置，系统设置，网络工具，系统设置等功能‘ 2、可选择局域网内服务器、客户端、子钟状态； 3、可选择显示状态、IP地址、位置信息； 4、记录异常设备的信息；可设置是否开启声音告警、设置告警铃声，设置是否开启邮件告警、设置邮件收件人，软件可设置是否设置开启开机自启动； 5、可开启Ping工具，在目标IP栏查看需要显示的设备信息； 6、搜索IP功能，可显示搜索到的IP、可选择停止、清空； 7、提供软件帮助说明，介绍每个界面使用的简单操作。 8、提供与监控管理软件一致的中华人民共和国版权局颁发的计算机软件著作权证书和软著证书
15 | 探视管理主机（15.6英寸触显屏） | 15 | 台 | 采用15.6英寸高清液晶显示屏，电容式触摸屏，可进行1080P高清视频，支持桌面安装和壁挂式安装两种安装方式，一般放置在护士站的桌面上。 功能简介： 高清可视：可接听家属分机的呼叫并能高清可视全双工对讲；可与病床分机相互呼叫、高清可视全双工对讲。对讲方式免提。 呼叫转接：可接听家属分机的呼叫并转接至相应的病床分机进行高清可视全双工对讲。 监听监视：可监听监视通话中的患者与家属。 时间设定：可设定分机的通话时间（时间范围60分钟以内）。 通话计时：可显示家属分机与病床分机的通话时间，方便护士查看。 插话提示：可对通话中的患者与家属进行插话提示。 切断通话：可根据患者通话情况进行切断。 查看病床：可查看病床患者，以监视患者病情。 远程探视：患者家属用来邦手机APP远程探视，护士站的探视管理主机可帮其转接至对应病床分机。 录音录像：基于标准的ONVIF协议，可将通话时的音视频数据实时传输到音视频存储服务器进行存储，并提供查询、播放功能。 自身供电：随机附送开关电源，DC12V/5A 1个。 可设定为探视管理主机和探视管理副机；一套系统内最多可设定1台探视管理主机和30台探视管理副机。1台主机最多可接210台家属分机和1000台病床分机。
16 | 家属分机（15.6英寸触显屏） | 16 | 台 | 采用15.6英寸高清液晶显示屏，电容式触摸屏，可进行1080P高清视频，支持桌面安装和壁挂式安装两种安装方式，可供患者家属探视对讲时使用。 功能简介： 一键呼叫：患者家属可一键式呼叫护士站主机。 高清可视：护士站主机可接听探访分机的呼叫并转接至相应的病床分机，实现与病床分机高清可视全双工对讲。对讲方式免提。 录音录像：基于标准的ONVIF协议，可将通话时的音视频数据实时传输到音视频存储服务器进行存储，并提供查询、播放功能。 自身供电：随机附送开关电源，DC12V/5A 1个。 支持接入210台探访分机可视对讲。
17 | 移动推车 | 17 | 台 | ·可固定病床分机，方便医护人员移动式操作。 ·内含电池及其充电控制电路、无线AP，可极其方便地给设备供电、连接无线网。
18 | IP网络可视对讲主机 | 18 | 台 | 内含模数转换器，与病房门口机、分机间采用三芯总线连接。 ·可管理30个病床和洗手间。 ·采用10.2英寸数字真彩显示屏，电容式触摸屏，1080P高清摄像头。 ·具有可视对讲、HIS对接、主机托管、状态提示、呼叫上传、广播播放、分时段上传、关机转移、等待处理、病区门开锁、病员一览表、同步显示、语音播报、护理级别、音量调节、在线检测、接口多样、录音录像等功能。
19 | 医生值班主机 | 19 | 台 | 采用7英寸触摸显示屏，1080P高清视频。护士值班室或医生办公室桌面式安装。 可视对讲：支持全双工高清可视对讲。 状态显示：支持显示终端设备呼叫信息。 呼叫查询：支持查询呼入和呼出记录。 广播播放：支持对该病区内所有设备广播喊话、消防广播（需另购消防矩阵）。 呼叫转移：支持将呼叫信息转移到其他主机上，并支持分时段转移。 SIP电话接入：支持标准SIP通讯协议，可接入SIP电话系统。 接口多样：支持报警输出、报警输入、录音输出、音源输入、耳机、HDMI等硬件接口。 供电方式：电源适配器供电（DC14V/1.7A）。
20 | 液晶病员一览表 | 20 | 台 | 局域网传输，由多媒体控制盒(型号：NLV-DC)、液晶显示器(自备)组成。。 ·可显示每位住院病人的姓名、住院病人的房间床位号、住院病人的护理等级等情况。 ·可动态显示呼入的病床分机号。 ·自适应主机路数，可显示30路、60路、90路、120路的住院病人信息。
21 | 液晶显示器 | 21 | 台 | 55寸液晶显示器1080P分辨率
22 | IP门口机（嵌入式金属防暴） | 22 | 台 | ·采用10.2英寸数字真彩显示屏，电容式触摸屏，1080P高清视频，铝合金面板，含模数转换模块和安装铁底盒，嵌入式安装在每个病房门口外的墙壁上； 一个病房配置一台，可通过一条三芯总线连接病房内的病床分机、护理标识； 最多可接9台病床分机；可外接门灯、防水按钮、温湿度传感器；外观有金色和银色可选。
23 | 门灯 | 23 | 台 | 壁挂式（86盒尺寸），安装在病房的门口外方便走廊中的医护人观察，建议预装86盒。可通过五种方式以区分病人普通呼叫、高级呼叫、特护呼叫、输液报警、卫生间呼叫五状态（由病房门口机供电）
24 | 床位分机 | 24 | 台 | 含手持，壁挂式安装在医院病床上方的设备带上。 ·呼叫/解除：可向病房门口机和护士站主机呼叫与解除呼叫。 ·双工对讲：可与病房门口机或护士站主机手持双工对讲。 ·信息查询：可显示病人信息、体检信息、护理标识；可查看治疗、费用、设备信息；可设定白天、夜晚定时打开、关闭液晶显示。 ·灯光控制：可手持控制床头灯开关（需另购灯光控制盒）。 ·呼叫转接：护士按下病房门口机上的“进入护理”按键，该病房门口门灯常亮青色，可利用此房间分机接听其他病床呼叫、对讲；离开时可再次按下此键解除该功能。 ·护理增援：按下分机上的“增援”键，可呼唤增派其他医护人员。 ·呼叫护工：按分机手持上的“0+返回”键可呼叫此病床对应护工随身配带的无线手表接收机。 ·电视伴音：可耳机收听电视声音、手持遥控调换电视频道。 ·广播播放：可接收主机的MP3文件广播或喊话。 ·接口多样： ①可外接输液报警器或其它监测病情设备，输液结束或监测有异常时，可向主机报警。 ②可外接按钮接线盒（需付市场价：210元），实现扩接5个防水按钮（型号：ANW3）。 ·安装时，手持呼叫器与分机间距需保持≥15cm。
25 | 防水按钮 | 25 | 台 | 壁挂式（86盒尺寸）防水设计，安装在病房的洗手间内，可供病人紧急情况下报警。建议预装86盒。可实现报警、解除功能（病房门口机供电）
26 | 点阵双面走廊显示屏 | 26 | 台 | 面显示十位汉字信息。 ·可按病床呼叫、洗手间呼叫、输液报警、护理增援、进入护理状态分类显示呼叫信息；呼叫时，呼叫信息保持闪烁10秒，以提示正在呼叫中。 ·无呼叫时滚动显示年、月、日、时间及“保持肃静”或礼貌用语等。
27 | 服务器型地址盒 | 27 | 台 | 1U机架式、桌面放置或机柜安装。 功能简介： 设备管理：支持对网络设备的注册和管理。 音视频代理：支持音视频代理功能，实现设备在跨网段跨路由环境下可视对讲。 数据交互：支持与第三方平台对接，实现数据的交互共享。 备份还原：支持本地数据库的备份和还原。 NTP服务：支持与NTP服务器时间同步，并提供系统时间同步服务。 远程升级：支持远程升级软件。
28 | IP网络可视对讲 | 28 | 台 | 采用10.2英寸数字真彩显示屏，电容式触摸屏，1080P高清视频。一般放置在桌面或操作台上。可管理30路分机设备。 可视对讲：支持双向可视全双工对讲，支持手柄、免提两种对讲方式。 视频会议：支持视频会议功能，可与系统内其他设备实现视频会议（系统须配置视频会议服务器软件）。 视频联动：支持在通话状态下，本机同步显示分机摄像头和联动IPC的画面。 广播播放：支持MP3文件广播、喊话广播、外接音源广播。 主机托管：支持托管至系统内其它主机。 监听监视：支持单路监听监视和循环监听监视。 录音录像：支持对通话过程音视频的本地存储（另购32GB录音录像模块），并可本机查询播放。 留影留言：支持本机留影留言，可交接班时使用。 呼叫上传：支持分机呼叫超时无应答时，上传高级主机，可设定呼叫上传的时间段。 通话转移：支持将当前通话转接到系统内的其他设备。 通话保持：支持保留当前通话，接听其他设备呼叫。 遇忙转移：支持呼叫忙时转移分机呼叫。 关机转移：支持主机处于关机或掉线状态时，将分机的呼叫转移到其它主机上。 会议模式：支持会议通话模式，成员间可相互发言。 指挥模式：支持指挥通话模式，成员发言只有指挥长可听到。 开门提示：支持开门提示，可显示分机门磁状态。 远程开锁：支持对分机远程开锁，可设置密码权限。 一键呼叫：支持一键呼叫系统内任一设备。 SIP电话接入：支持标准SIP通讯协议，可与SIP电话进行双向对讲。 报警联动：支持报警联动功能，可通过网络协议联动其它平台。 语音播报：支持语音播报呼叫分机的描述信息，支持本地修改描述信息。 数据加密：支持音视频数据加密传输。 在线检测：支持实时检测系统内设备的在线状态，支持掉线提醒。 接口多样：支持音频输入、录音输出、485通讯、报警输出、耳麦、USB、HDMI等硬件接口。 供电方式：电源适配器供电（DC14V/1.7A）。
29 | 可视分机（嵌入式金属防暴） | 29 | 台 | 采用铝合金面板，1080P高清视频，支持弱光补偿。嵌入式安装在医院的门诊诊室、护士站、调解室、投诉室、通道等墙壁上。 功能简介： 一键呼叫：支持对指定的主机进行一键呼叫。 双工对讲：支持全双工对讲。 广播播放：支持播放主机的广播任务。 移动侦测：支持对视频画面实时监测，画面变化时自动向主机报警。 喧哗报警：支持喧哗报警功能，检测到大声喧哗时自动向主机报警。 防拆报警：内置防拆检测装置，拆除时自动向主机报警。 NVR对接：支持标准ONVIF协议，可将音视频实时传输到网络硬盘录像机。 SIP电话接入：支持标准SIP协议，可接入SIP电话系统。 指令控制：支持接收第三方软件的控制指令，播放指定的音频文件。 数据加密：支持音视频数据加密传输。 接口多样： ①两路输入：支持2路开关量输入。 ②两路输出：支持2路开关量输出。 ③其它接口：支持外接防水按钮、门灯、咪头、有源音箱、录音设备。 供电方式： ①POE供电：支持内置POE模块或外接POE电源分离器（需另购）。 ②集中供电：支持通过电源箱集中供电（需另购）。 ③适配器供电：支持电源适配器供电（需另购）。 金属外壳尺寸：204x110x4mm(LxWxH) 安装底盒尺寸：180x90x60mm(LxWxH)
30 | 地址盒 | 30 | 台 | 一般放置在机房。 功能简介： 设备管理：支持对网络设备的注册和管理。 音视频代理：支持音视频代理功能，实现设备在跨网段跨路由环境下可视对讲。 备份还原：支持本地数据库的备份和还原。 NTP服务：支持与NTP服务器时间同步，并提供系统时间同步服务。 远程升级：支持远程升级软件。 供电方式：DC14V/0.8A。
31 | 门诊排队对讲主机 | 31 | 套 | 由客户端软件和对讲器组成，软件安装于导诊台工作电脑，对讲器桌面放置即可。 功能简介： 患者管理：支持对科室患者进行统一集中管理、批量操作。 数据对接：支持与医院his系统无缝对接，实时读取患者挂号数据。 手动加号：支持直接手动录入病人信息，进行加号处理。 数据统计：支持实时统计各个科室各个医生的接诊人数和待诊人数等数据。 患者签到：支持为患者提供签到服务，签到成功可打印小票。 刷卡扫码：支持刷卡器和扫码枪等外接设备的使用。 双工对讲：支持与诊室叫号软件相互呼叫双工对讲。 喊话广播：支持对指定等候区利用叫号的音箱进行喊话广播。 一键报警：支持通过实体按键和虚拟按键一键报警，报警通话内容自动保存。
32 | 打印机 | 32 | 台 | 配套上面的门诊排队对讲主机打印号票使用。 声光一体化提示；特殊防尘、防油设计；80mm打印宽度。 打印方法：直接热敏行式打印。 通过门诊排队对讲主机接收排队数据。 使用指定热敏纸。 同时购买打印机、门诊排队对讲主机，可随机配送10卷卷纸。 打印速度：300mm/s 纸宽：79.5±0.5mm 接口：USB口 可靠性打印：100公里 切刀寿命：150万次 打印命令：兼容ESC/POS命令 电源：DC24V/2A 工作温度：5℃～45℃ 尺寸：130x135x180mm(LxWxH) 打印字符：ASCII/GB18030简体中文/繁体中文/多国字符集 驱动：Win2000/WinXP/WinVista/Win732位/Linux
33 | 体检排队对讲主机 | 33 | 套 | 由客户端软件和对讲器组成，软件安装于导诊台工作电脑，对讲器桌面放置即可。 功能简介： 患者管理：支持对体检人员进行统一集中管理、批量操作。 数据对接：支持与医院his系统无缝对接，实时读取挂号数据。 手动加号：支持直接手动录入体检人员信息，进行加号处理。 数据统计：支持实时统计各个科室各个诊室的接诊人数和待诊人数等数据。 患者签到：支持为体检人员提供签到服务，签到成功可打印小票。 外设支持：支持刷卡器和扫码枪等外接设备的使用。 双工对讲：支持与诊室叫号软件相互呼叫双工对讲。 喊话广播：支持对指定等候区利用叫号的音箱进行喊话广播 。 一键报警：支持通过实体按键和虚拟按键一键报警，报警通话内容自动保存。
34 | 取药检验主控软件 | 34 | 台 | 系统必配。安装于电脑（电脑自备），含软件加密狗。一套系统只需配置一套。 功能简介： 数据交互： 支持获取已缴费处方的取药单信息、药房、医师等信息。 患者管理： 支持患者信息查看，和窗口分配。 点时广播： 支持输入文本进行定时语音播报，播报间隔可调。 扫码叫号： 支持扫条码即自动叫号，再次扫码，叫号信息下屏。
35 | 多媒体控制盒 | 35 | 台 | NLV-DC
36 | LED窗口屏幕 | 36 | 平方 | 0.3米*0.6米
37 | 软件叫号器 | 37 | 套 | 诊室桌面上。 功能简介： 信息查看：支持查看看诊的患者信息，支持按病人状态划分队列。 医生叫号：支持虚拟按键进行叫号，支持顺序呼叫和指定呼叫。 过号重呼：.支持针对呼叫后未来就诊的患者，重复呼叫或过号处理。 一键报警：支持实体按键和虚拟按键一键报警，报警通话内容自动保存。 快捷登录：支持自动登录和记住密码功能。 软件联动：可以联动医生工作站软件，实现同步登录和同步叫号。
38 | 液晶一体机 | 38 | 台 | 局域网传输，采用22英寸液晶显示屏，可竖向或横向壁挂在诊室门口。 功能简介： • 可显示诊室医生姓名、职称、照片以及诊室号、当前呼叫患者姓名与号码、当前等待患者姓名与号码。 • 可随意输入需要显示的礼貌用语或其它文字类的提示信息。 • 可接收、显示信息发布内容。 • 自身供电：随机附送开关电源，DC12V/5A 1个。
39 | 语音箱 | 39 | 台 | ·内置语音模块，可根据显示内容播报任意汉字、英文。 ·内置数字功放，20W+20W立体声定阻输出，直接接吸顶式喇叭、音箱；另有“音频输出”接口，可外接功放，驱动吸顶式喇叭、音箱。 ·安装简捷，有一个RJ45网络接口，用网线与交换机LAN端任一端口相连；三个点阵屏RJ45总线接口，可用网线连接点阵屏。
40 | 液晶显示屏（分体式） | 40 | 台 | 局域网传输，由多媒体控制盒(型号：NLV-DC)、壁挂式液晶显示器(自备)组成。建议选42英寸以上的液晶显示器（或等离子电视），可作为候诊主显示屏、候诊辅显示屏使用，一般放置在患者的候诊区。 功能简介： • 候诊主显示屏，可显示多个当前要就诊的号码、患者姓名、门诊类别、接诊医生姓名、诊室号；可播放多媒体高清视频 文件；可输入需要播放的广告文字信息。 • 候诊辅显示屏，可显示多个当前每个门诊类别下的每个诊室里的接诊医生姓名、待诊人数、待诊患者姓名以及当前多位 已过号的患者姓名、号码。 • 可根据需要设置医院的名称和科室类别。 • 可显示年、月、日、星期、时间。 • 可接收、显示信息发布内容。 • 多媒体控制盒与液晶显示器间采用HDMI线连接。 • 随多媒体控制盒附送：电源DC5V/2A 1个；HDMI线一条。 注：此液晶显示器或等离子电视推荐使用海信、创维、康佳等国内品牌。
41 | 液晶显示器 | 41 | 台 | 55寸液晶显示器1080P分辨率
42 | 自助签到机 | 42 | 台 | 采用22英寸高清液晶显示屏，触摸式操作，铝合金边框，可安装在候诊区或者诊室门口，用于患者自助签到。 功能简介： 支持患者通过刷卡、扫码签到，或手动录入患者信息签到； 支持二次分诊屏功能，可显示诊室名、叫号信息、医生简介等； 支持患者签到时提示队列等待人数； 支持同诊区的检查项目一次性签到； 支持划区域显示信息发布内容； 支持接受远程开关机指令和音量调节指令； 参数： 网络接口：标准RJ45接口 网络协议：TCP/IP、UDP、IGMP、RTP 显示屏尺寸：22英寸 整机功耗：< 24W 显示屏分辨率：1920x1080像素 工作电压：AC220V 工作温度：-10℃ ～ +50℃ 工作湿度：30% ～ 90% 尺寸：527x324x33mm 壁挂底板四个安装孔距离：260x160mm 建议安装高度：设备底部距地面约1.1米（竖装）
43 | 吸顶式喇叭 | 43 | 个 | 可以吸顶安装在天花板上。 ·须配合语音箱使用，与语音箱间一条两芯线相连接。 ·输出功率：6W 安装空位：￠200mm ·尺寸：￠230x80mm(DxH) 喇叭类型：定阻5-8Ω 推荐品牌：凯韵
44 | IP网络发号主机 | 44 | 台 | 由豪华全钢经金属烤漆机柜、19英寸触显屏、电脑主机、打印机、VIP读卡器组成。配送5张VIP卡、10卷卷纸。 功能简介： 软件控制：可软件控制叫号系统、显示系统、语音系统及号票打印。可同时服务120个队列、200个工作窗口。 业务设置：可设置办理业务队列名称及每天上午与下午分别出票数。 业务办理：可设置各个窗口办理一项或多项业务。 资料修改：可对每个窗口的相应队列业务资料进行增加、修改、删除；可增减软件中界面的业务队列按钮。 优先办理：可设置VIP客户和大额客户优先办理服务。 界面更换：可自定义更换软件界面中的图标队列名称及背景图。 号票打印：可热敏行式打印，打印号票清晰，号票内容可以编辑。 智能叫号：可按队列顺序或抽取号码先后顺序进行呼叫。 出票选择：可触摸或VIP卡感应出票（支持更换成身份证刷卡器或银行卡刷卡器刷卡出票，需另加价）。 语音选择：有2种语音类型供选择使用。语音模块有中文、英文选择。 报表统计：可自动生成统计报表、供查询、打印。 缺纸提示：缺打印纸时，可语音播报：“请检查打印纸”。 停电资料保护：可不受突发的停电情况保留排队数据。
45 | IP网络叫号器 | 45 | 台 | 印机、VIP读卡器组成。配送5张VIP卡、10卷卷纸。 功能简介： 软件控制：可软件控制叫号系统、显示系统、语音系统及号票打印。可同时服务120个队列、200个工作窗口。 业务设置：可设置办理业务队列名称及每天上午与下午分别出票数。 业务办理：可设置各个窗口办理一项或多项业务。 资料修改：可对每个窗口的相应队列业务资料进行增加、修改、删除；可增减软件中界面的业务队列按钮。 优先办理：可设置VIP客户和大额客户优先办理服务。 界面更换：可自定义更换软件界面中的图标队列名称及背景图。 号票打印：可热敏行式打印，打印号票清晰，号票内容可以编辑。 智能叫号：可按队列顺序或抽取号码先后顺序进行呼叫。 出票选择：可触摸或VIP卡感应出票（支持更换成身份证刷卡器或银行卡刷卡器刷卡出票，需另加价）。 语音选择：有2种语音类型供选择使用。语音模块有中文、英文选择。 报表统计：可自动生成统计报表、供查询、打印。 缺纸提示：缺打印纸时，可语音播报：“请检查打印纸”。 停电资料保护：可不受突发的停电情况保留排队数据。
46 | 点阵无线接收主机 | 46 | 台 | ·铝合金材质成型制造，可吊式或挂式安装 ·可显示汉字，英文，数字，有号码存储显示模式和号码删除显示模式，语音提示，手表接收等功能·可设定为总控主机和分控主机；一套系统内最多可设定1台总控主机和32台分控主机，每台分控主机最多可配99个无线呼叫按钮
47 | 手持无线呼叫按钮 | 47 | 台 | ·按钮呼叫有效时有LED灯显示 ·配合无线接收主机使用
48 | 中继站 | 48 | 台 | 铝合金模具成型制造，表面钛金氧化处理。用于呼叫按钮无线传输距离较远或建筑物对信号屏蔽较严重情况下使用。 功能简介： ·无线工作：可以无线接收呼叫按钮或中继站的发射信号，并将信号放大无线发送给其它中继站和接收主机，最多可以同时使用3个无线中继站。 ·有线工作：可以有线接收呼叫按钮的发射信号，并将信号有线或无线发送给接收主机，同一台接收主机最多可接32台有线中继站（每台有线中继 站最多可接99个有线按钮或无线按钮）。 ·自身供电：随机附送电源（DC12V/1A） 1个。
49 | 输液报警器 | 49 | 台 | 可配合床旁交互终端、分机使用，也可单独使用。 功能简介： • 支持输液完毕时，输液报警器自动阻断输液管，同时可通过床旁交互终端、分机向护士站的主机发送输
50 | 信号接收器 | 50 | 个 | 信号接收器设备，要求隐蔽地安装在天花板上，可以接收一定范围内防盗标签和信号中继器转发过来的信号，并通过网络传输到控制电脑中。 系统可实时监控接收器的工作状况以确保最高的系统安全，无论何种原因导致接收器不能正常工作，系统都应发出警报。 具有FCC认证证书。 ★使用频段 427-447MHz（不予医院原有网络冲突） ★电 源 系统 PoE电源 信号接收距离 室内12米，室外30米 通信模式 TCP/IP，通信接口：RJ45 环境温度 使用温度: 0°C to 50°C 存储温度：-30°C -- 68°C 环境湿度 25°C下 90% ★具有基于低频触发的RFID装置的定位系统相关专利并提供相关证书
51 | 出口监视器 | 51 | 个 | 门禁监视器探测稳定，距离可调节，无辐射。具体要求如下： 1，信号探测距离可调节；125K和433M双频， 2，出口监视器具有标签可识别的编码，方便保安系统做联防； ★3，连线要求： 电源线信号线合并实施，TCP/IP通信，采用PoE供电，通信接口：RJ45; ★4， 设备内置声光报警器，便于安装及识别，减少外设； 5，监视器需带有2路开关控制口， 可与其他系统联动控制； ★6，具有信号扩展能力，可连接多台信号扩展设备；
52 | POE通信网关 | 52 | 个 | ★以太网POE供电网关， 1--14端口带有POE供电功能，作为的专用端口。15--16端口不带POE功能，既可以作为普通口，也可以作为Uplink口，您可以随意选择其中的任一端口通过双绞线连接到其它网络设备（交换机、集线器等）的端口（不论普通端口还是Uplink）。遵循IEEE802.3.10BASE-T以太网IEEE802.3u 100BASE-TX快速以太网标准
53 | 中继器 | 53 | 个 | （1）信号中继器主要考虑到医院病房内布线难度大，避免钻孔布线影响病人休息，故此采用信号中继方式间接将标签的信号无线转发给安装在楼道顶的信号接收器，从而减少施工拉线，降低实施难度。 （2）★使用频段 427－447MHZ，无线传输信号，增强信号并转发同频信号避免同频干扰 （3）★电源 220V AC/30mA ，信号中继器只需要220VAC供电即可，可插在220V电源插座直接使用，使用简单
54 | 标签腕带(100条/盒) | 54 | 盒 | ★非硅胶腕带无毒无害，佩戴舒适柔软，要求：提供腕带样品 1、腕带可书写病床号，名字等信息； 2、柔软无棱角，一次性使用； 3、承受10公斤以上拉力不变形，不断裂； 4、佩戴之后，防止倒拉 提供相关外观设计，实用专利证书
55 | 婴儿标签 | 55 | 个 | 标签采用防水设计，可酒精消毒并重复使用。人体工程学设计，贴合婴儿皮肤处有弧度设计，合适婴儿佩戴；标签美观且无棱角、贴肤紧密，重量轻体积小，佩戴舒适者优先；其他要求如下： ★1，无线频段要求：使用频段范围 427－447MHz（不予医院原有网络冲突） ★2，使用寿命 > 1年，不需要经常充电增加护士工作量 3，标签功率要求小于1mW； 4，要求重量轻 < 11克。 5，要求无电磁干扰且对人体无害，可相关认证证书文件(FCC证书或CE证书）；
56 | 服务软件 | 56 | 套 | （1）婴儿录入及查询功能：操作员对婴儿的病历号、床位号、父母姓名、婴儿性别、标签识别号进行相应的录入，输入信息之后保存到数据库中。软件罗列婴儿信息：病历号、婴儿信息、床位号、婴儿性别、母亲姓名、出入院状态、入院时间、出远时间、标签序号等。可以对各条信息进行删除等操作。 （2）设备管理：主要对接收器、出口监视器，中继器等身进行维护，包括增加、修改、删除等操作。具备系统自检及自检报表输出功能。 （3）标签报警：当婴儿标签发生异常（如被人为剪断），防盗系统发出报警；婴儿标签长时间不在监控范围之内，系统提示报警信息；当婴儿被移动到出口附近，防盗系统软件提示出口报警；电压检测不正常报警：标签使用时间过长后，电压不足报警更换。 ★（4）软件具备床位管理功能，可直观的显示婴儿佩戴标签床位使用情况，方便护士安排床位 （5）日志信息管理：记录操作员的重要操作信息、以列表展现，可根据操作员、操作时间等重要信息做查询。 ★（6）具有相关软件著作权（提供相关证书）， 具有第三方免费承保服务提供相关证书 ★（7）厂家具备国家高新企业资质证书及ISO9001质量管理体系认证证书 ★（8） 可实现定位功能， 知道婴儿的实时位置，方便寻找，并具有手机APP的功能 ，可通过手机APP获得报警信息，方便护士管理，并可通过手机APP实现母婴配对功能
57 | 护士台工作站软件 | 57 | 套 | 1、预留微信信息推送功能，病人家属可查询婴儿信息；具备定位功能，床位管理显示功能 2，★实现视频监控联动，可与保安监控中心联动,具备二级防护。（可以提供和视频厂家的联合授权） 3，系统可实现和HIS系统等系统的对接。 4，★系统必须具备自主二次开发的能力和其他医院所需求的其他系统对接的能力，以便实现医院个性化定制的，按照实际需求的调整。 5，★可以和移动查房PDA对接实现
58 | 电脑 | 58 | 台 | i5-8500/WIN10系统/23.8寸显示器/4G/1T+128固态/集成显卡
59 | 数字会议主机 | 59 | 台 | SPM-L310M 1.系统主机集会议讨论，视像自动跟踪功能于一体； 2.坚固的铝合金外形美观耐用，19英寸标准机柜设计； 3.系统具有断电自动记忆功能； 4.脱离电脑可实现摄像自动跟踪功能； 5.可以独立运作或外接电脑结合软件同步操作； 6.系统主机与电脑的连接，采用RS232通讯协议； 7.系统主机与摄像头的连接，采用RS485通讯协议； 8.★最多可配置4台摄像机，内建4进1出视频标清矩阵； 9.★系统主机具有声控打开话筒功能，打开话筒门限级别可调节； 10.具有LCD菜单显示屏，通过功能键实现会议功能菜单设置； 11.主席数量可以通过电脑软件设置，一套系统里最多可达12个主席单元； 12.四路单元端口，最多可连接80个会议单元，通过扩展机可接入2000台会议单元； 13.自由讨论模式：（FREE）同时打开的单元数量不受限制； 14.数量限制模式：（LIMIT）同时打开的单元数量可设置为1/2/3/4/5/6个，软件可设置最大数量为12个； 15.先进先出模式：（FIFO）发言单元数量1/2/3/4/5/6个可调，软件可设置最大数量为12个，后来打开话筒关闭最前打开话筒； 16.主席模式：（C.ONLY）只准主席话筒发言； 17.申请模式：当申请人按下话筒发言按键时，话筒咪杆灯闪烁，软件给予批准后话筒打开； 18.自动会议：可以限制发言时间，当时到达预置时间，话筒自动关闭； 19.输入接口：8P-DIN×4，RCA×1； 20.输出接口：XLRM×1（平衡）RCA×1 6.35mm×1； 21.频率响应 100-14KHZ，功率损耗 120W（MAX）；
60 | U段无线双手持话筒 | 60 | 套 | SPR-S8902 1.★智能光环：时沿个性的智能光环，麦克风静止时，光环自动关闭； 2.★人体感应、自动静音、离手静音：离开人手三秒，话筒自动静音，进入节能省电的休眠模式。可以有效防止啸叫，防止音响烧坏； 3.★智能唤醒：当人手拿起话筒时，话筒从休眠中无延时自动唤醒，无需担心刚开始说话的第一个没有声音； 4.节能省电：麦克风不使用时进入了休眠模式，耗电量比正常使用时便低，电池使用的时间更久； 5.时尚外观，独特造型，外观都非常时尚，造型非常独特、立体感极强； 6.分集接收：采用天线分集接收，信号更稳定，有效距离内无死点，防止断音掉字。 7.单边采用双天线接收，系统自动判定两根天线中那个信号较好，无间断地切换致信号较好的天线接收。 8.此款无线麦克风有效距离半径可达到80～100米，适用于中小型舞台演出； 9.振荡模式：PLL相位锁定频率合成； 10.频率范围：UHF740-790MHz； 11.射频带宽：50MHz； 12.通道数：200个； 13.频率回应：50Hz18KHz±1dB； 14.信噪比：〉105dB； 15.显示：LCD液晶显示； 16.接收方式：二次变频外差； 17.无线接头：BNC/50Ω； 18.频率调整：IR红外； 19.天线：内置天线； 10.音头：电容式； 21.供电：2节AA DC1.5V电池；
61 | U段无线双领夹话筒 | 61 | 套 | SPR-S8902 1.采用天线分集接收，信号更稳定，有效距离内无死点，防止断音掉字； 2.单边采用双天线接收，系统自动判定两根天线中那个信号较好，无间断地切换致信号较好的天线接收； 3.此款无线麦克风有效距离半径可达到80～100米，适用于中小型舞台演出； 4.振荡模式：PLL相位锁定频率合成； 5.频率范围：UHF740-790MHz； 6.射频带宽：50MHz； 7.通道数：200个； 8.频率回应：50Hz18KHz±1dB； 9.信噪比：〉105dB； 10.显示：LCD液晶显示； 11.接收方式：二次变频外差； 12.无线接头：BNC/50Ω； 13.频率调整：IR红外； 14.天线：内置天线； 15.音头：电容式； 16.供电：2节AA DC1.5V电池；
62 | 室外天线分配器 | 62 | 套 | SPR-S819 1.天线分配系统由一台天线分配器、2个天线组成，可供多台接收机使用； 2.让接收信号获得默较佳的噪讯比，增加接收距离及稳定性； 3.提供4组电源输入给接收机使用，方便安装工程； 4.适用频带范围：500-900MHz； 5.输出/入阻抗： 50欧姆； 6.接头：TNC插座； 7.消耗电流：170mA；
63 | 调音台 | 63 | 台 | SPA-S16 1.16路单声道输入,带48V幻象供电,所有单声道上都配有增益功能； 2.内置MP3播放器和USB接口，带显示屏，专设MP3独立开关； 3.电路板采用双面SMT贴片技术，使性能稳定可靠； 4.高精度三色精确电平柱，精确显示输出电平； 5.通道3段均衡，主控7段图示均衡,2编组输出； 6.每路具2组AUX辅助输出，以外接效果器及监听； 7.内置十六档数码效果,60mm行程高分析度推子； 8.最大电平：18dB（1KHz，TMD=0.5%）,信噪比：-75dB； 9.总输出谐波失真:<0.5%,通道串音衰减度：<-79dBu； 10.效率响应：20Hz-20KHz（+1dB/-3dB）； 11.消耗功率：20W；
64 | 反馈抑制器 | 64 | 台 | SPM-M8000 1.内置24Bit A/D、D/A转换；24位DSP处理器，48KHz高速采样。采用高速浮点； 2.数字音频处理器和最先进的子带（Sub-Band) 回声消除（Echo cancellation)技术，可有效消除回声和啸叫； 3.全自动化操作的工作方式，免人工调试，精准可靠使用简单； 4.内置自适应动态噪声滤波器，可滤掉现场环境的背景噪声但不影响语音信号高质量的传送。提高信噪比，改善音质； 5.内置AGC自动增益控制，可以获得到清晰、持续平稳的语音信号； 6.内置数字高低通调节控制，可限制语音频响； 7.内置数字压限器:可提高拾音的距离； 8.★内置10段图示均衡器：频率控制更精确； 9.★各功能可通过本机或连接电脑设置； 10.2路XLR和2路TRS输入、输出； 11.线路输入阻抗:22K，频响: 40Hz-20KHz(+2dB)，失真度：<0.1%，底噪声：<1mV，增益提升：6-15dB；
65 | 数字音频处理器 | 65 | 台 | SPA-M480 1.★4-XLR信号输入8-XLR信号输出，带USB接口，一键录音，自动生成MP3音频文件，带录音工作指示灯； 2.2×20 LCD白色背光显示功能设置，8段LED显示输入/输出的精确数字电平表、哑音及编辑状态； 3.采用先进的高性能DSP处理器，输入采用24 bit，48kHz的AKM A/D转换器，包括：增益、极性转换、参量均衡器、棚架滤波器、时间延时、分频功能、压缩、限制和信号路由； 4.直接用面板的功能键和拔轮进行功能设置或是连接电脑通过PC控制软件来控制，均十分方便、直观和简洁； 5.每个输入9段和输出输出8段独立的参量均衡，调节增益范围可达±20dB，同时输出通道的均衡还可选择Lo-shelf和Hi-shelf两种斜坡方式； 6.输出通道还可控制增益、压限及选择输入通道信号，并能将某通道的所有参数复制到另外一个通道并能进行联动控制； 7.每个输入和输出均有延时和相位控制及哑音设置，输入延时最长可达678.9ms，输出延时最长可达21.31ms，延时单位可选择毫秒(ms)、米(m)、英尺(ft)三种 8.1个USB接口和RS-232接口可用于控制软件PC连接和中控远程控制连接，在音频路由与控制处理方面非常的直观； 9.★可以分功能锁定，实现数据保密，可通过面板的SYSTEM按键来设定密码锁定面板控制功能，以防止闲杂人员的操作破坏机器的工作状态； 10.可存储多达30个预置。预设文件完全存储当前所有通道的所有控制数据； 11.输入阻抗：18K（平衡），输出阻抗：100欧（平衡）； 12.失真度：<0. 05%，频率响应：20Hz-20kHz（+/- 0.5dB）； 13.电源消耗：<20W；
66 | 双10寸黑色线阵全频箱 | 66 | 只 | SPA-X210H 1.18mm夹板音箱材质，黑金砂漆处理，1.5mm多孔钢网内衬防尘布； 2.单元配置：10寸低音单元×2；3寸75芯高音单元×1； 3.频响：45-20kHz； 4.阻抗：8Ω； 5.灵敏度：≥98dB； 6.额定功率：≥650W； 7.峰值：≥1300W； 8.最大声压级：≥128dB； 9.覆盖角度（H×V)：100°（H）×10°（V）； 10.连接方式：2xNL4 Speakon；
67 | 18寸黑色线阵超低音箱 | 67 | 只 | SPA-X210H-SUB 1.25mm夹板音箱材质，黑金砂漆处理，2.0mm多孔钢网内衬防尘布； 2.单元配置：18寸100芯220磁低音单元×1； 3.频响：26-500Hz； 4.阻抗：8Ω； 5.灵敏度：≥98dB； 6.额定功率：≥800W； 7.峰值：≥1600W； 8.最大声压级：≥127dB； 9.扩散角度：360°H×90°； 10.连接方式：2xNL4 Speakon；
68 | 超低音音箱 | 68 | 只 | SPA-D218L 1.25mm桦木夹板音箱材质，表面黑色点漆处理，2.0mm多孔钢网内衬防尘布； 2.单元配置：2个18寸100芯220磁低音单元； 3.频响：25-500Hz； 4.阻抗：8Ω； 5.灵敏度：≥98dB； 6.额定功率：≥1200W； 7.峰值：≥2400W； 8.最大声压级：≥120dB； 9.扩散角度：360°H×90°； 10.连接方式：2xNL4 Speakon；
69 | 辅音箱 | 69 | 只 | SPA-R12M 1.桦木夹板音箱材质，表面黑色点漆处理，1.5mm多孔铁网罩； 2.单元配置：1x12寸（65mm音圈）低音单元；1x1.7寸（44mm音圈）高音单元； 3.频响：42Hz～20kHz； 4.阻抗：8Ω； 5.灵敏度：≥98dB； 6.额定功率：≥450W； 7.峰值：≥700W； 8.最大声压级：≥126dB； 9.覆盖角度（H×V)：90°（H）×50°（V）； 10.连接方式：2xNL4 Speakon；
70 | 全频音箱 | 70 | 只 | SPA-R10L 1.桦木夹板音箱材质，表面黑色点漆处理，1.5mm多孔铁网罩； 2.单元配置：1x10寸低音单元；1x1.3寸高音单元； 3.频响：65-20kHz； 4.阻抗：8Ω； 5.灵敏度：≥96dB； 6.额定功率：≥300W； 7.峰值：≥450W； 8.最大声压级：≥124dB； 9.覆盖角度（H×V)：90°（H）×50°（V）； 10.连接方式：2xNL4 Speakon；
71 | 线阵主音功放 | 71 | 台 | SPA-L21300B 1.标准3U高度、铝面板拉丝，高效的功率放大电路、功率输出强劲，电源消耗低，绿色环保； 2.前面板精准增益控制，有电源、信号、消波和保护的工作LED信号指示灯； 3.后面板采用平衡的XLR输入和SPEAKON、线柱输出，并带有模式开关可以切换不同的工作模式； 4.全自动保护电路设计，保护功能有短路、直流、过热、过载以及限幅，有效的保证设备安全长期使用； 5.立体声输出功率8Ω：1300W*2，4Ω：2400W*2，桥接功率8Ω：3600W； 6.THD:0.05%，信噪比：>105dB，频响范围：20Hz-20KHz(±0.5dB)；
72 | 线阵低音功放 | 72 | 台 | SPA-L21300B 1.标准3U高度、铝面板拉丝，高效的功率放大电路、功率输出强劲，电源消耗低，绿色环保； 2.前面板精准增益控制，有电源、信号、消波和保护的工作LED信号指示灯； 3.后面板采用平衡的XLR输入和SPEAKON、线柱输出，并带有模式开关可以切换不同的工作模式； 4.全自动保护电路设计，保护功能有短路、直流、过热、过载以及限幅，有效的保证设备安全长期使用； 5.立体声输出功率8Ω：1300W*2，4Ω：2400W*2，桥接功率8Ω：3600W； 6.THD:0.05%，信噪比：>105dB，频响范围：20Hz-20KHz(±0.5dB)；
73 | 超低音功放 | 73 | 台 | SPA-L21800B 1.标准3U高度、铝面板拉丝，高效的功率放大电路、功率输出强劲，电源消耗低，绿色环保； 2.前面板精准增益控制，有电源、信号、消波和保护的工作LED信号指示灯； 3.后面板采用平衡的XLR输入和SPEAKON、线柱输出，并带有模式开关可以切换不同的工作模式； 4.全自动保护电路设计，保护功能有短路、直流、过热、过载以及限幅，有效的保证设备安全长期使用； 5.立体声输出功率8Ω：1800W*2，4Ω：2700W*2，桥接功率8Ω：3500W； 6.THD:0.05%，信噪比：>105dB，频响范围：20Hz-20KHz(±0.5dB)；
74 | 辅音箱功放 | 74 | 台 | SPA-L2650 1.标准2U高度、铝面板拉丝，高效的功率放大电路、功率输出强劲，电源消耗低，绿色环保； 2.前面板精准增益控制，有电源、信号、消波和保护的工作LED信号指示灯； 3.后面板采用平衡的XLR输入和SPEAKON、线柱输出，并带有模式开关可以切换不同的工作模式； 4.全自动保护电路设计，保护功能有短路、直流、过热、过载以及限幅，有效的保证设备安全长期使用； 5.立体声输出功率8Ω：650W*2，4Ω：900W*2，桥接功率8Ω：1800W； 6.THD:0.05%，信噪比：>105dB，频响范围：20Hz-20KHz(±0.5dB)；
75 | 返听音箱功放 | 75 | 台 | SPA-L2450 1.标准2U高度、铝面板拉丝，高效的功率放大电路、功率输出强劲，电源消耗低，绿色环保； 2.前面板精准增益控制，有电源、信号、消波和保护的工作LED信号指示灯； 3.后面板采用平衡的XLR输入和SPEAKON、线柱输出，并带有模式开关可以切换不同的工作模式； 4.全自动保护电路设计，保护功能有短路、直流、过热、过载以及限幅，有效的保证设备安全长期使用； 5.立体声输出功率8Ω：450W*2，4Ω：650W*2，桥接功率8Ω：1200W； 6.THD:0.05%，信噪比：>105dB，频响范围：20Hz-20KHz(±0.5dB)；
76 | 智能电源控制管理器 | 76 | 台 | SP-388 1.2寸彩色液晶智能显示屏，可实时显示当前电压，日期时间，通道开关状态； 2.★8+2路输出，8路受控开关通道输出，每路延时开户和关闭时间可自由设置（范围0-999秒，单位为秒）； 3.每通道独立设有Bypass设置，可ALL Bypass或单独Bypass； 4.★支持面板LOCK锁定功能，防止误操作； 5.★内置时仲芯片，可根据日期时间定时设置自动开关机，智能化不须人为操作； 6.支持多台设备级联顺序控制，级联自动检测设置； 7.配置232接口，支持外部中控设备控制； 8.每台设备自带设备编码ID检测和设置，可实现远程集中控制； 9.★10组设备开关场景数据保存/调用，场景管理应用简单便捷； 10.欠压、超压检测及报警，单路最大承受2000W电压30A，总功率6000W； 11.内置专业滤波器，保障电源纯正输出； 12.供电输入电源：AC220V，50HZ；
77 | 监听音箱 | 77 | 只 | SPD-324D 1.室内壁挂音箱，优质工程塑料注塑成型，经久耐用，不变形，不褪色； 2.高低音二分频设计，采用丝网膜高音，声音清晰柔和； 3.内部单元配置以1个8寸低音和1个1寸高音喇叭构成； 4.额定功率：≥60W 5.最大功率：≥120W 6.输入阻抗：8Ω 7.灵敏度：≥91dB 8.频率响应：90-20KHZ 9.方便快捷安装方式，螺丝接线端子，自备横、竖两种悬挂孔，安装方便；
78 | 监听音箱功放 | 78 | 台 | SPA-L2350 1.标准2U高度、铝面板拉丝，高效的功率放大电路、功率输出强劲，电源消耗低，绿色环保； 2.前面板精准增益控制，有电源、信号、消波和保护的工作LED信号指示灯； 3.后面板采用平衡的XLR输入和SPEAKON、线柱输出，并带有模式开关可以切换不同的工作模式； 4.全自动保护电路设计，保护功能有短路、直流、过热、过载以及限幅，有效的保证设备安全长期使用； 5.立体声输出功率8Ω：350W*2，4Ω：450W*2，桥接功率8Ω：1000W； 6.THD:0.05%，信噪比：>105dB，频响范围：20Hz-20KHz(±0.5dB)；
79 | 监听耳机 | 79 | 套 | 定制
80 | 智能中控主机 | 80 | 台 | SPC-D02M 1.采用美国TI高端的处理器，处理速度高达1GHz； 2.采用FPGA可编程逻辑电路，运行速度更快，系统更稳定； 3.主机内置1G容量DDR2内存及8G的大容量Flash存储器； 4.变频式红外学习功能，覆盖所有频率的红外代码； 5.支持无缝集成CMMAW技术和CCSEB电源管理技术； 6.中控状态控制模式，最大能存储32个中控控制模式； 7.6路独立可编程红外发射接口，可以支持高达60台不同的红外设备； 8.4路可编程RS-232控制接口+1个458控制接口； 9.4路自定义数字I/0控制口，可任意设置触发模式； 10.4路弱电继电器24V/1A控制接口； 11.支持1路控制总线，可任意扩展控制模块，如多台调光器、多台射频无线接收器、多台电源控制器等，最大可支持256个网络设备； 12.全面支持第三方设备及控制协议，客户可自行设置多种控制协议和代码； 13.支持多代码的控制，即一键发多种代码（IR红外、RS-485代码、RS-232代码）； 14.采用国际流行全贴片式(SMT)生产工艺；国际通用电源(110V-240V)，适合任何地区； 15.高品质、大批量生产，有较高的兼容性和稳定性，有较高的性价比； 16.同时支持ipad、安卓平板电脑、windows电脑等各种操控终端多种控制方式；
81 | 红外发射棒 | 81 | 条 | SPC-QS 1.发送红外控制代码，38K载波，能发射遥控器的红外信号，可用于控制各种红外摇控设备。
82 | 音量控制器 | 82 | 台 | SPC-D3V 功能特点： 1.采用最新32位内嵌式处理器； 2.采用美国高保真发烧级数字音量调节芯片； 3.采用24bti/192KHz的顶级ADC芯片，动态范围及信噪比达到CD音质； 4.3组6声道音量控制器，数字调节，非旋钮式电阻调节的模拟信号 5.每路输出信号带有EQ音质调节处理； 6.内置shelf均衡器用以优化系统频率响应； 7.后级采用16只美国发烧级运放，非平衡、平衡转化及缓冲放大； 8.断电状态保存功能； 9.多重独立控制方式，手动按钮、电脑软件、RS-232串口； 10.整机通过15KV抗静电测试； 11.采用标准19英寸1U机箱，能直接上机柜。
83 | 电源控制器 | 83 | 台 | SPC-D8P 1.采用工业级CPU芯片，超强抗干扰能力，能通过4KV 快速脉冲干扰(EFT)； 2.独创RS-232地址码开关方式，可以提供一个RS-232接口控制多台继电器，支持最大255台级联； 3.PC软件控制，首创设备状态反馈显示功能； 4.紧急情况下可DIP手动控制方式； 5.8路电源插座或开关组件任意组合； 6.内置八路进口30A大功率继电器模块，每路功率可达1200W； 7.电源接口端有常开和常闭端，可以和其他控制模块做联动功能； 8.提供每路开关LED状态显示； 9.采用进口24V奥姆龙继电器，解决继电器吸合力不够产生火花问题； 10.独立100V-220V开关电源供电，增强系统稳定性； 11.三重独立控制方式，手动和电脑软件、RS-232串口； 12.高品质、大批量生产，有较高的兼容性和稳定性，有较高的性价比； 13.整机通过15KV抗静电测试；
84 | IPAD控制软件 | 84 | 套 | SPC-D06S 1.在IPAD平板电脑、iphone手机上，生成用户设计后的操控界面，并支持各种字体； 2.IPAD控制软件，通过美国苹果公司官方审核，可直接在app store上安装，确保系统稳定兼容，更不需越狱，不需破解，让您使用更方便，更放心；
85 | 平板电脑 | 85 | 台 | 10寸32G
86 | 高清混插矩阵（16进16出） | 86 | 台 | SPC-D1616 1.插卡式结构：输入信号支持：AV、VGA、YPbPr、DVI、HDMI、HD-SDI、光纤、网络；输出信号支持：HDMI、DVI（色差\VGA)、Video、光纤、网络； 2.卡片式机构，极其容易扩展或更换，并可扩展中控功能，可扩展网络控制； 3.连接提示功能: 输入输出板卡带指示灯，输入有信号，输出有接设备并且有信号时，指示灯长亮； 4.音频接入功能:VIDEO、VGA、色差输入板带有音频输入接口，配合输出板音频分离输出功能，能实现音视频同步切换而无需另外配置音频切换设备； 5.EDID支持计算功能:能实时自动计算任意个输出端显示器的EDID信息的交集合集，当一路输入信号送给多个不同分辨率的显示设备时，能自动获取当前切换状态的最佳分辨率，并触发信号源更改分辨率（自动模式）； 6.EDID支持切换功能：可以将任意一路输出显示设备的EDID信息读回，并切换给任何另外一路输出显示设备（手动模式）； 7.掉电记忆功能和现场记忆功能: 带有断电现场保护功能，并可保存和调用18个切换状态； 8.扩展网络控制: 当扩展中控后，除可用iphone、ipad 、安桌平板对本机进行控制外，也可支持远程网络控制矩阵切换； 9.最大支持16路信号输入，16路信号输出。支持嵌入式多通道数字音频信号的交叉切换； 10.输入输出卡：可按需求配置不同格式的输入板卡(视频输入卡、VGA输入卡、HDMI 输入卡、色差信号输入卡 )； 11.支持全高清：与包括1080p/60的所有HDTV分辨率和高达1920*1200 的PC的分辨率兼容； 12.豪华硅胶按键并带有发光指示功能，当前切换信息能直接通过按键背光获得，操作更便捷； 13.支持3D、HDMI1.4（部分）、HDCP、与及 DVI1.0协议。支持高色深，以及高达 3.25Gbps速率； 14.具有1路 RS-232 通讯接口，1路RJ45网络口； 15.所有输出通道接口信号全兼容，自适应每路输出参数（分辨率、上下左右大小）独立可调整； 16.支持功能扩展，可以选定一个分辨率作为该路输出的分辨率，解决如1360*768和1366*768这样的微小差异，以及其他情况下边框对不准的现象。
87 | 高清输入卡（4路HDMI） | 87 | 台 | SPC-DH4IN 1.单卡支持4路HDMI信号输入，采用标准的HDMI接口； 2.支持EDID管理，每路输入默认使用EDID自动获取技术； 3.点对点硬件无压缩实时转换，HDMI信号输入预加载，切换速度更快； 4.卡片式即插即用设计，无需软件，无需驱动； 5.支持Dolby，DTS的多声道音频传输，一条线缆可以传输音视频； 6.采用HDMI1.4协议，支持HDCP协议，兼容DVI1.0协议； 7.接口带宽达5.5Gbps，全数字像素带宽225Mhz； 8.分辨率支持4Kx2K，1200x1920，1080x1920等； 9.基于TMDS差分信号传输，有效解决信号衰减； 10.国际生产规范GB/T2423，采用拉丝，贴片，全固态电容的工艺。
88 | 高清输出卡（4路HDMI） | 88 | 台 | SPC-DH4OUT 1.单卡支持4路HDMI信号输出，采用标准的HDMI接口； 2.支持EDID管理，每路输出接口默认使用EDID自动获取技术，自动读取显示设备的EDID； 3.点对点硬件无压缩实时转换，HDMI信号输出预加载，切换速度更快； 4.卡片式即插即用设计，无需软件，无需驱动； 5.支持Dolby，DTS的多声道音频传输，一条线缆可以传输音视频； 6.采用HDMI1.4协议，支持HDCP协议，兼容DVI1.0协议； 7.接口带宽达5.5Gbps，全数字像素带宽225Mhz； 8.分辨率支持4Kx2K，1200x1920，1080x1920等； 9.基于TMDS差分信号传输，有效解决信号衰减； 10.国际生产规范GB/T2423，采用拉丝，贴片，全固态电容的工艺。
89 | 高清输入卡（4路DVI） | 89 | 台 | SPC-DD4IN 1.单卡支持4路DVI信号输入，采用标准的DVI-I数字接口； 2.支持EDID管理，每路输入默认使用EDID自动获取技术； 3.点对点硬件无压缩实时转换，DVI信号输入预加载，切换速度更快； 4.卡片式即插即用设计，无需软件，无需驱动； 5.支持HDCP协议，兼容DVI1.0协议； 6.接口带宽达5.5Gbps，全数字像素带宽225Mhz； 7.支持1920x1200，1920x1080及以下分辨率； 8.基于TMDS差分信号传输，有效解决信号衰减； 9.国际生产规范GB/T2423，采用拉丝，贴片，全固态电容的工艺。
90 | 高清输出卡（4路DVI） | 90 | 台 | SPC-DD4OUT 1.单卡支持4路DVI信号输出，采用标准的DVI-I数字接口； 2.支持EDID管理，每路输出接口默认使用EDID自动获取技术，自动读取显示设备的EDID； 3.点对点硬件无压缩实时转换，DVI信号输出预加载，切换速度快； 4.卡片式即插即用设计，无需软件，无需驱动； 5.支持HDCP协议，兼容DVI1.0协议； 6.接口带宽达5.5Gbps，全数字像素带宽225Mhz； 7.支持1920x1200，1920x1080及以下分辨率； 8.基于TMDS差分信号传输，有效解决信号衰减； 9.国际生产规范GB/T2423，采用拉丝，贴片，全固态电容的工艺。
91 | HMDI双绞线收发器 | 91 | 对 | SPC-C70H 1.支持全高清传输：用单根 CAT5e/CAT6 类电缆传输 1080p@60Hz@48b/pixels，3D 和4Kx2K 信号； 2.采用 HDBaseT 技术，单根 CAT5e/CAT6 类电缆传输的最大距离为 60m； 3.兼容HDTV，符合HDCP和HDMI1.4标准，持续传输EDID和 HDCP信号； 4.支持远程供电，支持CEC功能，10.2Gbps高带宽； 5.具有双向 RS232 通讯功能和双向红外发射和接收功能； 6.采用 LED 指示器实时显示工作状态：ON、LINK、IN、OUT、电源指示灯； 7.铝合金外壳，挂耳设计，人性化安装。
92 | 高清远程视频会议终端(对接型) | 92 | 台 | SPM-P61U 1.符合ITU H.323和IETF SIP标准，能与多种主流MCU组建视频会议系统的能力； 2.视频终端采用高可靠嵌入式系统设计，实现7×24小时稳定运行； 3.网络媒介：DDN.ISDN.ATM.SDH.VPN.4G无线.卫星专线.ADSL等线路； 4.支持带宽范围:64K---8M 分辨率：D1，720P，1080P(5-25，30，50，60) 1M可召开1080P会议； 5.支持H.261.H.263+.H.264 BP.H.264 High Profile.H.264 SVC.H.265编码技术； 6.图像格式支持QCIF、CIF、4CIF、VGA、SVGA、XGA、D1、720P、1080P(5-25，30，50，60)帧/秒； 7.支持视频分屏，多画面，多种常见多画面，每屏最多16画面，支持画面轮询； 8.音频特性：同时支持G.711.G.722.G.722.1.G.722.1 C.G.723.iLBC.AAC.OPUS 等音频标准，高清无损采集音频； 9.具备高清视频输入.输出接口HDMI（或DVI），各种高清设备无损接入； 10.支持标准 H.239 和 BFCP 双流协议，主辅流均可达到1080P60效果； 11.会议的安全性，会议加入密码，会议控制密码，管理员密码； 12.直接开机为上次开会的配置，两个快捷按钮，一键入会，一键发言，每个人都能方便使用，不需要专门的网管； 13.终端采用中英文管理界面，可实现中英文WEB管理，终端可通过Web.Telnet.SSH进行管理；
93 | 高清视频会议摄像头 | 93 | 台 | SPM-PC210S 1.高品质HD CMOS传感器，可实现1920x1080超高分辨率的优质图像； 2.1080p60/50/30/25、720p60/50； 3.1/2.8英寸高品质HD CMOS传感器，视角：6.3°（远端）~70°（近端）； 4.手动、自动聚焦双模式，20倍光学变焦，f＝3.9～46.1mm； 5.动态图像16：9（207万有效像素）；静态图像16：9（210万有效象素）； 6.视频接口：DVI（HDMI），可选USB、3G-SDI； 7.水平转动：±175°；俯仰转动：-30°～+90°； 8.采用先进的2D、3D降噪技术，128个用户可设置预置位； 9.摄像机红外透传，可以通过摄像机遥控终端； 10.支持远程控制（VISCA协议），可对摄像机进行平移/俯仰/缩放操作控制。
94 | 智慧会议录播主机 | 94 | 台 | SPM-X4 1.1U机身高度设计，机箱轻巧不失大气，嵌入式Linux系统，中文/英文语言选择； 2.1路HDMI和1路VGA选择性输入，4路SDI接口自适应3G-SDI/HD-SDI信号，每个接口都支持1080P60图像输入； 3.2路输出，默认VGA-OUT输出录播导播画面，HDMI-OUT输出录播直播画面，分别满足在不同的显示器上显示； 4.视频预览/直播画面监视/视频切换/预直播画面监视/直播画面多分屏显示/双电影导播模式/片头片尾/特技效果/字幕、角标logo等； 5.实时推流/同步录制/电影模式录像/资源模式录像/资源模式和电影模式同时工作/手动和全自动导播/一键开启推流和录像/本地通道回放/内置播放器/双导模式下两个电影模式同时工作； 6.支持内置硬盘（标配1T SATA硬盘，最大支持4TB）、外接USB存储、NAS磁盘映射；支持USB导出；支持SAMBA共享下载；支持FTP下载、上传录像； 7.支持网络升级、RS232串口升级，支持5组RS485接口，支持5组RS232接口，1个802.3ab 1000Base-T千兆网络接口，1个USB2.0和1个USB3.0接口； 8.支持单画面、画中画、画外画、2/3/4/6分屏视频显示； 9.:2路LINE-IN音频输入，3路（2路端子台的LINE-OUT；1路3.5mm耳机监听接口）音频输出； 10.标准RTMP协议，支持RTSP实时协议流，UDP组播流、TCP单播流直播协议； 11.支持TCP、UDP、RTMP、RTSP、RTP、NFS、FTP、DHCP网络协议；
95 | P3室内全彩LED屏（3*8m） | 95 | 平米 | 点间距：3mm； 单元尺寸：192*192 单元分辨率：64*64 LED表贴三合一 整屏平整度：≤1mm； 光学参数：屏幕亮度：0~800cd/㎡,单点亮度校正，色度校正； 水平视角：≥140°； 垂直视角：≥140°； 白场亮度均匀性：＞97%； 刷新率：1920HZ；； 对比度：5000:1；
96 | 大屏处理器 | 96 | 套 | JZ-X16 支持4096*2160@60Hz分辨率输入，带载888万像素点，带拼接处理器功能，视频源任意切换、任意缩放； 支持七画面显示，画面任意漫游； 视频接口1×HDMI 2.0，4×DVI，2×SDI； 支持音频输入，通过网线同步传输；
97 | 大屏配电及钢架 | 97 | 套 | 定制；具有防静电、抗雷击等功能，具有电源过压、过流、断电保护、分布上电措施；配电控制，具有实时监控温度、故障报警功能
98 | 反看电视32寸 | 98 | 台 | L32M5-AZ
99 | 蓝光DVD | 99 | 台 | BDP-G2805
100 | 42U豪华机柜 | 100 | 个 | SPD-42U
101 | 多媒体桌面插座 | 101 | 个 | SPA-B514
102 | 音频转接头 | 102 | 个 | JT-01
103 | 长尾专业插（音箱插头） | 103 | 个 | JT-02
104 | 成像灯 | 104 | 台 | SP-ZH003 1.电源消耗功率：最大180W 2.150w，白光美国普瑞COB灯珠3200K，6500K，CRI>85 3.控制：3DMX通道，4种调光曲线 4.信号输入/输出:DMX512 3针信号 5.可选择，主从机同步，单独自走 6.光束角度：14/23/30度 7.光学照度：1800Lux/5M 8.刷新频率：2000Hz 9.散热处理：铜管导热+静音风扇 10.外壳材料：铝+铁 11.防水等级：IP20 12.工作时温度：LED中心温度>40度 13.工作电压：AC100-240V，50/60HZ
105 | 三基色灯 | 105 | 台 | SPL-H128 1.外壳材料：铁片+柔光板 2.额定功率：128W ，光源：0.5W 5730LED 3.灯珠数量：256颗贴片式进口灯珠 4.颜色：暖白色 5.通道数：2个DMX512通道（调光，频闪） 6.色温：3200K 7.额定电压：AC110V-230V 50HZ-60HZ
106 | 54颗3W不防水铸铝PAR灯 | 106 | 台 | SP-P54RGBW 1.功能：可编制梦幻、混色、迷人的效果 2.功率：180W 3.光源：3W*54颗LED灯珠（R12、G18、B18、W6） 4.通道：4CH/8CH 5.运行模式：声控、自走、DMX512 6.电压：AC220V/110V，50/60Hz
107 | 330W光束灯 | 107 | 台 | SP-BEAM330 1.灯泡：OSRAM SIRIUS HRI 330W ( 可选YODN R17 350W)，色温：7500K，平均寿命：1500H 2.通道数量：3DMX Modes 21/23/34 Channels DMX 3.控制方式：16个国际标准DMX512控制，主从模式，自走模式 4.LCD 液晶显示，DMX 3芯或5芯信号输入 5.透镜：防反射镀膜玻璃透镜 6.颜色：带有6种颜色+空白 带有全色或半色功能，同时拥有UV隔热片 7.固定图案：带有14个固定图案片+空白 8.旋转图案：带有8个旋转图案加空白，图案片能自由插拔更换 9.频闪：0-13次/秒，带随机频闪 10.棱镜及棱镜旋转：旋转3面棱镜，可以双向旋转，棱镜旋转 11.柔光效果：可调节柔光的光斑角度 12.光圈：5%到100%，带有光圈效果 13.调焦：线性电子调焦 14.调光：0-100%线性调节 15.投射光范围：X向540度，Y向270度，可自动校正定位 16.光束角度：5°到27 ° 17.频闪：双片式频闪(0.5-9次/秒) 18.马达数量：共12个超静音马达，二个三相马达，16Bit驱动 19.其它功能：远程控制灯泡开关功能，显示灯具、灯泡使用时间 20.外观：耐高温塑料+模压合金材料 21.防护等级：IP20 22.电压：100V-240V，50/60Hz
108 | 专业灯光控台 | 108 | 台 | SP-C512 1.DMX 512/1990标准，512个DMX 控制通道； 2.可控制32台16通道电脑灯； 3.16个通道推杆，1个速度控制推杆； 4.1600个走灯程序步储存容量； 5.48个走灯程序，每程序最多100步； 6.可同时运行4个走灯程序、48个场景，并可同时对32台电脑灯进行提灯操作； 7.2个光隔独立驱动信号输出端口，可抗2000Vrms电气冲击； 8.可选音乐同步或手动速率控制； 9.每步速度、渐变参数独立设置； 10.不同种类电脑灯的X/Y由穿梭轮统一控制； 11.DMX信号输出连接器：XLR-D3Fx2； 12.音频线路输入连接器：1/4〞单声道插座； 13.可选配12V鹅颈工作灯； 14.带背光的大屏幕LCD显示运行参数；
109 | 信号放大器 | 109 | 台 | SPL-H8 1.功率:1150W 2.限流保险:8A/250 3.预热时间:50s 4.烟量输出:8000cuft/min 5.耗油量:125min/L 6.最大覆盖面积:200㎡ 7.无线遥控器:W-4 8.控制协议：DMX-512 9.DMX通道:2 10.油桶容积:3.5L 11.工作电压:AC 220V-240V 50/60HZ
110 | 12路直通箱 | 110 | 台 | SP-C12 1.供电：三相五线制AC380V±10％，频率50Hz±5％； 2.额定功率：12路×4KW; 可适用于任何负载 ； 3.过载与短路双重保护高分断空气开关 ； 4.A.B.C三相工作指示灯.设两脚和三脚带开关备用插座方便使用；
111 | 中灯勾 | 111 | 个 | 定制
112 | 保险链 | 112 | 条 | 定制
113 | 灯光专用阻燃电缆 | 113 | 米 | 定制
114 | 卡农公母头 | 114 | 对 | 定制
115 | 国标航空铝 | 115 | 批 | 定制
116 | 升降配件 | 116 | 批 | 定制
117 | 舞台拼装组件 | 117 | 批 | 定制
118 | 桌面式主席话筒 | 118 | 只 | SPD-920C 1.采用全新数控化桌面设计，可拔插软咪管； 2.可绕式电容麦克风杆，390mm长度，并具有发言指示光环； 3.单元采用8芯线“T”型连接，配套一条麦克风单元连接线； 4.麦克风具有发言键与指示灯，可控制/指示本机状态； 5.单指向性，拾音距离高达10cm-30cm，具防气爆音功能，配有防风防护罩； 6.液晶显示，简、繁、英三种语言可选； 7.具主席优先控制按键，可启动系统提示音提醒出席人员注意，可暂停终止所有发言代表麦克风的发言状态； 8.系统中单元数量不受限制，并可置于回路中任意位置； 9.系统中主席单元不受限制功能的限制； 10.麦克风灵敏度高，单元由系统主机供电，输入电压18V属安全范围； 11.频率响应：50-16kHz，灵敏度：-42dB±2dB；
119 | 天花喇叭 | 119 | 只 | SPD-540D 1.工业塑料盆架，8"中低音单元，1"高音单元，二分频同轴设计，声音清晰明亮； 2.额定功率≥40W，最大功率≥80W，8Ω阻抗； 3.频响（Hz）：100-20K； 4.灵敏度：≥90dB； 5.安装灵活，采用螺丝固定压脚设计，可以安装在不同厚度的天花板上； 6.适用于礼堂、会议室、报告厅、多功能厅、 餐厅、商场等场地的语言扩声；
120 | 专业功放 | 120 | 台 | SPA-L2350 1.标准2U高度、铝面板拉丝，高效的功率放大电路、功率输出强劲，电源消耗低，绿色环保； 2.前面板精准增益控制，有电源、信号、消波和保护的工作LED信号指示灯； 3.后面板采用平衡的XLR输入和SPEAKON、线柱输出，并带有模式开关可以切换不同的工作模式； 4.全自动保护电路设计，保护功能有短路、直流、过热、过载以及限幅，有效的保证设备安全长期使用； 5.立体声输出功率8Ω：350W*2，4Ω：450W*2，桥接功率8Ω：1000W； 6.THD:0.05%，信噪比：>105dB，频响范围：20Hz-20KHz(±0.5dB)；
121 | 电源时序器 | 121 | 台 | SP-338 1.8路自动或手动开关通道输出，每路延时1秒； 2.8路独立断电开关，自由关闭打开电源，每路输出带指示灯； 3.进线采用安全方便的30A端子座； 4.每路输出采用万能插座AC220V（13A），适用各种类型插头； 5.前面板配1路常开不受控电源座，方便临时用电； 6.前面板配1路USB 5V直流电源输出； 7.一键开启和断电记忆功能； 8.供电输入电源：AC220V，50HZ；
122 | 矩阵(4进4出HDMI) | 122 | 台 | SPC-DH0404 1.高档铝面板（非铁皮），黑色拉丝氧化（非喷漆），EDID现场管理，支持RS-233控制/遥控器、高清、3D等， 2.兼容HDMI1.4版本，符合HDCP标准，支持信号时序重整，CEC，36位真彩技术； 3.采用3D全新蓝色矩阵式显示屏，全中文显示工作状态； 4.内置轮循切换功能，能任意设定间隔时间和通道； 5.内置32组场景存储功能，能直接在面板操作； 6.专用端口，能直接和无线触摸屏连接，即插即用； 7.4路HDMI音视频信号输入，4路HDMI音视频信号输出，采用进口HDMI接口； 8.支持蓝光DVD24/50/60fs/HD-DVD/xvYCC； 9.支持音频格式DTS-HD/Dolby-trueHD/LPCM7.1/DTS/DOLBY-AC3/DSD； 10.使用高品质HDMI1.3版本的线缆，带信号延长保真电路，输入传输距离可达20米，输出传输距离可达30米； 11.本产品带有断电现现场切换记忆保护、视频同步或分离切换等功能； 12.可选配网口，可选配内置中控模块，提供app，支持iphone、ipad、安卓平板及手机无线控制(选配)；
123 | 投影机 | 123 | 台 | CB-X05
124 | 电动投影幕布 | 124 | 台 | 120寸
125 | 豪华机柜 | 125 | 个 | SPD-27U
126 | 快速道闸 | 126 | 台 | KD06-K 1、工作电压：220V±20%、50Hz±5% 2、环境温度：-30℃～+85℃ 3、输出功率：150W 4、打开/关闭时间：3s 5、杆子长度：3500mm内 6、箱体尺寸：27cm*35 cm *105 cm 7、工作温度：-20℃至+85℃ 8、工作湿度：5％至95％
127 | 车检器 | 127 | 台 | FM-CK200 1. 自动调谐电感范围：20μH～1000μH； 2. 线圈工作频率：28KHz～120KHz； 3. 灵敏度：(-△L/L)：0.02%～0.96%，8 级可调； 4. 响应时间：32ms±2ms； 5. 存在时间：5分钟、永久； 6. 线圈故障恢复时间：≤100ms； 7. 线圈故障检测时间：＜10ms； 8. 输出IO方式：继电器开关量输出； 9. 最大承受电流1A，最大支持电压220V交流，24V直流，功耗：<3W； 11. 工作环境温度：-35℃～75℃；工作环境湿度：＜90%，无冷凝；
128 | 线圈 | 128 | 台 | #REF!
129 | 车牌识别一体机 | 129 | 台 | LANVGA500-RS 1.摄像机类型：200万像素彩色逐行扫描CMOS 高清智能摄像机； 2.传感器类型：1/1.8” Progressive Scan CMOS； 3.最小照度：彩色0.002Lux@(F1.2,AGC ON)，黑白0.0002Lux @(F1.2,AGC ON)； 4.镜头：电动镜头5.2-13mm； 5.自动光圈：DC驱动； 6.接口：1个RJ4510M/100M/1000M 自适应以太网口,1个 RS-485 接口，1个RS-232接口,4路IO输入接口，2路IO输出接口,3路继电器输出，1个CVBS接口,1路音频输入，1路音频输出，1个TF卡插槽内置8GTF卡，,2个内置LED灯； 7.自动聚焦功能：配接电动镜头，通过软件配置实现镜头的自动聚焦，直至成像清晰； 8.SD卡存储功能：当网络断开时，可将抓拍图片相机内置SD卡内，支持自动识别自动格式化，并支持图片检索，自动覆盖，自动上传功能； 9.车辆捕获率：白天≥99%，夜间≥99%； 10.车牌识别率：白天≥99%，夜间≥98%； 11.倾斜车牌识别：可识别出视频中略微水平倾斜的机动车车牌号码； 12.外接道闸控制：布防状态下可根据存储黑白名单自动控制外接道闸开/换；
130 | 摄像机立柱 | 130 | 台 | 定制2.5米
131 | 管理软件 | 131 | 台 | 含支付宝/微信付费
132 | 加密狗 | 132 | 台 | 含支付宝/微信付费
133 | 减速胶条 | 133 | 米 | 含支付宝/微信付费
134 | 岗亭 | 134 | 套 | 定制
135 | 安全岛 | 135 | 套 | 定制
136 | 交换机 | 136 | 台 | 8口交换机TL-SF1008D
137 | 光纤收发器 | 137 | 对 | 百兆光纤收发器
138 | 200万高清红外网络球机 | 138 | 台 | DS-2DE4223IW-DE(B)：200万像素4寸红外4G网络高清智能球机】 图像传感器:1/2.8＂ progressive scan CMOS 最低照度:彩色：0.05Lux @ (F1.6，AGC ON)；黑白：0.01Lux @(F1.6，AGC ON) ；0 Lux with IR 分辨率及帧率:主码流 50Hz:25fps (1920×1080);60Hz: 30fps(1920×1080) 视频压缩:H.265/H.264/MJPEG 红外照射距离:100米 焦距:4.8-110mm，23倍光学
139 | 200万POE红外网络半球 | 139 | 台 | DS-2CD2325C-I：200万1/2.7”CMOS ICR日夜型半球型网络摄像机； 视频压缩标准 H.265 / H.264 / MJPEG； 最小照度 0.01 Lux @(F1.2,AGC ON), 0 Lux with IR；200万1/2.7”CMOS ICR日夜型半球型网络摄像机； 视频压缩标准 H.265 / H.264 / MJPEG； 最小照度 0.01 Lux @(F1.2,AGC ON), 0 Lux with IR；
140 | 200万电梯专用摄像机 | 140 | 台 | DS-2CD2525EFV2-I:200万1/2.7” CMOS日夜型迷你半球型网络摄像机 内置麦克风 最低照度:彩色:0.01 Lux @ (F1.2, AGC ON),0 Lux with IR 镜头:2.8 mm
141 | 200万POE红外网络半球(内置拾音器) | 141 | 台 | DS-2CD2325F-IS：200万1/2.7”CMOS ICR日夜型半球型网络摄像机； 最小照度 0.01 Lux @(F1.2,AGC ON), 0 Lux with IR；红外照射距离 EXIR：20-30米； 内置麦克风；
142 | 200万POE红外网络枪机 | 142 | 台 | DS-2CD2220C-I3:200万1/2.7”CMOS ICR红外阵列筒型网络摄像机； 视频压缩标准 H.265 / H.264 / MJPEG；电源供应：DC12V±25% / PoE(802.3af)；
143 | 枪机支架 | 143 | 个 | DS-1296ZJ:壁装支架/海康白/复合纤维/196.5×48×78.7mm
144 | 硬盘录像机 | 144 | 台 | DS-8632N-K8:输入带宽：256M 32路H.264、H.265混合接入 最大支持8×1080P解码 支持H.265、H.264解码 Smart 2.0/整机热备/ANR/智能检索/智能回放/车牌检索/人脸检索/热度图/客流量统计/分时段回放/超高倍速回放/双系统备份
145 | 4T监控硬盘 | 145 | 块 | 4TB/64MB(6Gb/秒 NCQ)/5900RPM/SATA3
146 | 监控综合管理平台 | 146 | 台 | iVMS-3000C-H16:控制器架构，3U 16盘位，SATA盘，自带128G的SSD，单电源，64位多核处理器，16GB缓存，3口千兆，2个HDMI接口
147 | 10路高清解码器 | 147 | 台 | DS-6910UD:高清视音频解码器，采用Linux操作系统，运行稳定可靠;解码能力：支持10路1200W，或20路800W，或30路500W，或50路300W，或80路1080P及以下分辨率同时实时解码；
148 | 46寸液晶拼接屏 | 148 | 台 | DS-D2046NL-B/Z:LCD液晶显示单元； 尺寸:46英寸； 分辨率 ：1920x1080； 视角：垂直上下178°,水平左右178°(CR≥10)； 响应时间：6.5ms(G to G)； 对比度：4500:1； 亮度：500cd/㎡； 物理拼缝：5.3mm；
149 | 46寸模块化底座 | 149 | 个 | 46寸模块化底座
150 | 46寸模块化框架 | 150 | 套 | 46寸模块化框架
151 | 网络控制键盘 | 151 | 台 | DS-1100K:网络键盘，网络/串口（232/485）接入方式，4维摇杆控制，7 英寸800*480 的触摸式液晶屏，音频输入/输出口，1个USB接口，1路1080P，兼容公司各行业平台软件、全系列前后端、监控中心设备。
152 | 管理电脑 | 152 | 台 | i5-8500/WIN10系统/23.8寸显示器/4G/1T+128固态/集成显卡
153 | 室外立杆 | 153 | 台 | 2.5米
154 | 室外弱电箱 | 154 | 套 | 含基础
155 | 二合一避雷器 | 155 | 台 | KA2J-220
156 | 三合一避雷器 | 156 | 台 | KA3J-220
157 | 交换机 | 157 | 台 | 24口10/100/1000M自适应电口交换机（整机输出最大POE功率为370w），固化2个10/100/1000Mbps电口和2个千兆光口。
158 | 光模块 | 158 | 台 | 1000BASE-LX mini GBIC转换模块（1310nm），10km
159 | 配线架 | 159 | 根 | 定制
160 | 服务器 | 160 | 套 | 2*E5-2630V4/32G/4*1.2T/双电源
161 | 能耗监测管理系统 | 161 | 套 | 能耗分类分项计量监测，并从建筑、部门、设备等不同维度对能耗数据进行分析、统计、查询、诊断、告警、公示、上报以及报表日志的查询与打印；
162 | 智能数据网关（新开普智能数据网关嵌入式软件V1.0） | 162 | 台 | 8路RS485，支持256台终端采集； ARM9 32-bit 400MHz； 128MB DDR2 RAM； 256M NAND FLASH；
163 | 网关箱 | 163 | 套 | 材质：采用厚度1.2mm冷轧钢板； 尺寸：480×600×110mm 含电源、空开、插座、接线排等；
164 | 三相四线电子式多功能电能表（新开普三相四线电子式多功能电能表嵌入式软件V1.0） | 164 | 块 | 精度：有功0.5S级，1.5（6）A； 功能：三相电压、电流、频率、功率因素、有功功率、无功功率、视在功率、有功电能、四象限无功电能、需量； 安装方式：互感接入，嵌入式安装； 通讯：RS485接口；
165 | 智能远传冷水表 | 165 | 台 | 规格：DN25 准确度等级：2级； 压力损失等级：△p25； 温度等级：T30； 通讯接口：RS485； 指示装置：液晶显示； 正反计量，内置电池； 连接方式：螺纹连接；
166 | 智能远传冷水表 | 166 | 块 | 规格：DN50 准确度等级：2级； 压力损失等级：△p25； 温度等级：T30； 通讯接口：RS485； 指示装置：液晶显示； 正反计量，内置电池； 连接方式：法兰连接；
167 | 智能远传冷水表 | 167 | 块 | 规格：DN65 准确度等级：2级； 压力损失等级：△p25； 温度等级：T30； 通讯接口：RS485； 指示装置：液晶显示； 正反计量，内置电池； 连接方式：法兰连接；
168 | 智能远传冷水表 | 168 | 块 | 规格：DN80 准确度等级：2级； 压力损失等级：△p25； 温度等级：T30； 通讯接口：RS485； 指示装置：液晶显示； 正反计量，内置电池； 连接方式：法兰连接；
169 | 智能远传冷水表 | 169 | 块 | 规格：DN100 准确度等级：2级； 压力损失等级：△p25； 温度等级：T30； 通讯接口：RS485或M-BUS； 指示装置：液晶显示； 正反计量，内置电池； 连接方式：法兰连接；
170 | 智能远传热水表 | 170 | 台 | 规格：DN25 准确度等级：2级； 压力损失等级：△p25； 温度等级：T90； 通讯接口：RS485； 指示装置：液晶显示； 正反计量，内置电池； 连接方式：螺纹连接；
171 | 智能远传热水表 | 171 | 块 | 规格：DN32 准确度等级：2级； 压力损失等级：△p25； 温度等级：T90； 通讯接口：RS485； 指示装置：液晶显示； 正反计量，内置电池； 连接方式：螺纹连接；
172 | 智能远传热水表 | 172 | 块 | 规格：DN80 准确度等级：2级； 压力损失等级：△p25； 温度等级：T90； 通讯接口：RS485； 指示装置：液晶显示； 正反计量，内置电池； 连接方式：法兰连接；
173 | 超声波热量表 | 173 | 块 | 规格：DN100 准确度等级：2.0级； 允许温度范围2-95℃ 工作压力：≤1.6MPa 指示装置：液晶显示； 通讯方式：RS485或MBUS通讯； 正反计量，内置电池； 连接方式：法兰连接；
174 | CSBP-02/00.2 | 174 | 个 | 移动照度传感器
175 | 智慧IP网络控制中心 | 175 | 台 | SPR-S15 1.工业级钢结构机箱设计，铝合金拉丝前面板，有较高的防磁、防尘、防冲击的能力，具有超强的耐用性与可靠性； 2.高性能主板，处理速度更快，运作性能更强，可以长时期不断电稳定工作，具有良好的内部散热设计，等特点； 3.配置15寸高清触摸显示屏，工业级加固触摸屏，简单易用的触摸屏操控； 4.★高效低耗的Intel i5 CPU处理器(I3/I7可选），4G内存，120G大容量固态硬盘，具有抗震动、抗摔、读写速度快、功耗低等特点； 5.1路话筒输入，1路线路输入，1路线路输出，6个USB接口（前面板带2个USB接口，后面板带4个USB接口），2个9针串口，1个VGA接口可外接显示设备； 6.★暗藏式物理键盘、触摸鼠标板，卡扣式固定防震，使操作更加方便直观； 7.★定时自动开关机维护功能； 8.安装系统控制软件组成系统的管理控制中心，开机系统即可自动运行，统一管理系统内的所有终端，包括IP寻呼话筒、对讲终端、广播终端和消防接口设备，软件界面操作直观； 9.能自动或手动播放多种音频格式文件，具有同步广播，分区广播，终端广播，设备控制，终端控制，编辑程序，下载程序等功能； 10.标准RJ45网络接口，支持千兆/百兆网传输，有以太网口的地方即可接入，支持跨网段和跨路由器，可扩展WIFI功能； 11.支持DHCP，兼容路由器、交换机、网桥网关、Modem、Internet、2G、3G、4G、组播、单播等任意网络结构。 12.功耗：≤230W；
176 | 智慧IP网络软件 | 176 | 套 | SPD-RT03QS 1.服务器控制软件是数字IP网络广播系统的核心，负责音频流点播服务、计划任务处理、终端管理和权限管理等功能,管理节目库资源； 2.为所有数字网络节能型解码终端提供定时播放和实时点播服务，响应各播控器的播放请求,为工作站提供数据接口服务； 3.统一管理系统内所有IP内通设备，包括寻呼话筒，对讲终端，广播终端和接口设备； 4.即时显示各类终端运行状态，如登录IP地址、音量、任务状态，可远程调节所有终端音量； 5.为工作站软件提供数据接口，根据账户授予相应操作权限，分控服务站数量无限制，分级权限管理，支持本地音源输入，方便分控管理； 6.单台服务器容量1000台终端，支持64台服务器互联； 7.支持主服务器和备用服务器热切换，提升系统可靠性，统软件采用双主控设计，提供双保险功能，当服务器出现故障或感染病毒时，瞬间自动切换到IP网络控制主机接管任务，不影响其它设备的定时打铃、日常广播、应急广播等基本功能的正常使用； 8.支持节目定时离线播放任务，支持远程手动、智能控制终端电源； 9.支持通过WIFI无线网络登陆到服务器，实现远程管理，支持人员现在播放终端以及查看终端的运行状态、音量调节等； 10.支持PSTN广播，内置人性化中文语音，支持手机、座机、小灵通、远程电话广播，通过手机可进行远洋电话广播，兼容全球电信系统接入； 11.支持自定义终端名称、无限量分组、无限量定时任务、无限量定时分组，支持无限量音频采集播放、定时播放、一键呼叫与播放； 12.配置各类终端参数：终端名称、广播权限（操作范围、优先级)、对讲权限（呼叫范围、优先级)、监听权限（监听范围）等； 13.具有实时采播和定时采播功能，可通过声卡向指定终端广播音乐或通知； 14.定时打铃，可以实现定时定点定区域定曲目播放，实现无人值守； 15.文件广播，将服务器中音频文件，向指定终端播放（支持任意多路文件同时广播）； 16.支持任意单体、分组的呼叫、音乐播放、定时、打铃功能；配合无线遥控套件，可支持远程控制服务器打铃播放/停止； 17.消防广播，当服务器收到终端的触发信号，向指定区域的终端播放紧急疏散语音； 18.节目管理，维护系统所需的广播音频文件，便于工作站或终端调用； 19.消防报警，支持全区、分区消防联动，支持消防 N±N模式，支持人工报警与数字报警混音； 20.支持统一管理终端登陆密码，并支持授权范围管理16 级优先级管理，并支持轻松自动授权； 21.★支持全系列日志查询、过滤、检索、 输出，终端启动、播放、管理、控制、上下线、定时、触发、消防、呼叫、对讲、求助、报警、遥控、拆除均有记录供查询； 22.★支持网络话筒接通呼叫转移功能，打铃方案能独立备份/恢复； 23.★软件支持第三方平台嵌入式开发，提供SDK软件包，二次开发的通讯协议，DLL和OCX(含调用演示程序)；可与监控系统配合，可由监控系统控制通话开关，或通话时自动切换监控画面； 24.★支持操作系统Windows7/10/Server 2003/Server 2008/Server 2012；
177 | 智慧IP网络话筒 | 177 | 台 | SPR-S8532 1.全金属机身，高档铝合金面板，美学设计，坚固耐用； 2.采用高速工业级双核(ARM+DSP)芯片，启动时间≤1秒； 3.★嵌入式7寸电容触摸彩屏，分辨率800*480； 4.可对全区、分区、个别终端进行喊话广播； 5.★具有文件广播和预录音广播功能，可将本地音频文件或录音广播给指定终端； 6.具有红色紧急按键，支持一键广播到预设分区； 7.支持来/去电显示功能，具有常用通信电话薄查询功能； 8.★支持USB和TF卡插入，点播音频文件并通过网络广播到前端设备； 9.★内置3W扬声器和鹅颈式话筒，用于免提通话、接收广播和监听(数字降噪)； 10.★1路网口，1路USB，1路 micro TF卡，1路报警输入，1路报警输出，1路线路输入，1路线路输出，1路话筒输入，1路耳机输出； 11.内置Flash存储，可以存储音频、配置信息及备份，支持远程修改和升级； 12.支持MP3音频格式； 13.支持8K～44KHz采样率； 14.支持20Hz～16KHz输出频率； 15.功耗：≤20W； 16.内置网络硬件音频解码模块，支持TCP/IP、UDP、IGMP(组播)协议，实现网络化传输16位CD音质的音频信号； 17.标准RJ45网络接口，有以太网口的地方即可接入，支持跨网段和跨路由； 18.支持DHCP，兼容路由器、交换机、网桥网关、Modem、Internet、2G、3G、4G、组播、单播等任意网络结构；
178 | 播放器 | 178 | 台 | SPD-6607 1.兼容DVD、CD、MP3等多种音频格式； 2.荧光数码显示； 3.轻触式控制键；实现顺序播放、单曲循环，全曲循环等功能，U盘、光盘播放模式一键切换； 4.断电记忆功能，再通电后自动续播功能； 5.可外接U盘播放MP3歌曲；最大支持16G； 6.功耗: ≤30W； 7.采用2U机架式结构，防蚀铝质黑色拉丝面板；
179 | 调谐器 | 179 | 台 | SPR-6608A 1.荧光数码显示； 2.FM 电台模式选择； 3.轻触式控制键；自动搜台功能； 4.操作灵活，频道存储功能； 5.功耗: ≤25W； 6.采用2U机架式结构，防蚀铝质黑色拉丝面板；
180 | 前置放大器(升级版) | 180 | 台 | SPR-6611A 1.采用2U机架式结构，防蚀铝质黑色拉丝面板； 2.10路输入（5路话筒、3路线路，2路紧急输入）； 3.每路可独立音量控制，紧急输入默设为最高音量； 4.高音和低音总控制调节； 5.总音量控制调节； 6.信号LED电平指示； 7.内置2路电源接口，能自动与手动开启； 8.内置地线悬空开关； 9.选配：内置100V广播信号转换正常音频信号功能； 10.功耗:≤20W；
181 | 智慧IP网络音箱 | 181 | 台 | SPD-RT05 1.一体化设计，内置网络硬件音频解码器，木质箱体，表面贴PVC膜，网罩采用木质材质骨架外加易冲洗的绦纶网布； 2.采用高速工业有双核（ARM+DSP）芯片，启动时间≤1秒； 3.可接受主控室服务器、分控、网络话筒的控制，控制播放内容、音量大小等； 4.内置专为语音播放研制的5寸同轴扬声器，清晰动听，为听力考试提供高质量的音质； 5.采用高保真的D类功放，功耗低失真小，2X15W（8Ω）的输出的功率； 6.单只音箱功率:15W（8Ω）,可以再接一个15W（8Ω）的副音箱； 7.接口：1路3.5mm线路输入，1路3.5mm线路输出 8.功耗：≤34W 9.内置1路网络硬件音频解码模块，支持 TCP/IP、UDP、IGMP(组播)协议，实现网络化传输16位CD音质的音频信号； 10.标准RJ45网络接口，有以太网口的地方即可接入，支持跨网段和跨路由； 11.支持DHCP，兼容路由器、交换机、网桥网关、Modem、Internet、2G、3G、4G、组播、单播等任意网络结构；
182 | 智慧IP网络消防主机 | 182 | 台 | SPD-RT09 1.机架式设计(1U)，防蚀铝拉丝面板，结构简洁实用； 2.采用高速工业级双核(ARM+DSP)芯片，启动时间≤1秒； 3.自动发送报警信息到服务器，服务器执行相应报警播放任务(支持邻层/全区报警)； 4.警报声音文件预存在服务器中，免去“警报发生器”； 5.系统中可使用任意多个IP网络报警接口，以增加输入口数目； 6.★32路报警短路输入接口，8路短路输出接口； 7.功耗：≤15W； 8.标准RJ45接口，支持TCP/IP、UDP、IGMP(组播)协议，有以太网口地方即可接入，支持跨网段和路由； 9.支持DHCP，兼容路由器、交换机、网桥网关、Modem、Internet、2G、3G、4G、组播、单播等任意网络结构；
183 | 节目定时器 | 183 | 台 | SPD-6601 1.采用2U机架式结构，防蚀铝质黑色拉丝面板，专业设计坚固耐用； 2.采用中文菜单液晶显示，引导式菜单进入，让操作者多各项信息一目了然，简单明了易学易用； 3.可电脑联机操作，配有编程自动播放软件； 4.可根据不同作息时间，内容进行设定，达到任意选择和调整作息时间满足各广播单位对广播作息的需求； 5.可实现定时分区、定时节目及消防紧急广播等功能，系统可定时开启、关闭、自动运行所编程序，自动播放广播内容（背景音乐、铃声等），当紧急灾害发生时，系统可自动强行插入紧急广播； 6.具有日常时钟功能，本机采用专用实时时钟模块，走位精准，停电正常计时标准时间及正常程序不会丢失，错乱； 7.内置四进八出的功率分区，实现自动或手动开启或关闭分区操作； 8.内置MP3播放模块，外接U盘，能实现手动、定时播放； 9.内置监听，可监听MP3播放器播放的声音； 10.可以脱离电脑单独使用，也可以结合电脑一起使用，同时也可以配合远程寻呼站使用； 11.设有10个可编程的快捷键，复杂操作，单键搞定； 12.可以外控其它受控的周边设备：如受控DVD、受控调谐器、受控电源管理器等设备； 13.★可以编辑8套程序，每套程序有220步时间编程，每步编程可以精确到秒； 14.设有自动程序，禁止程序、临时程序三种模式； 15.一路短路（消防全区报警）输入，一路可编程的短路输出（可以触发电源时序器）； 16.可配合无线遥控器操作SPD-6610P操作，空旷遥控距离可达800米； 17.四路AC220V可控电源输出； 18.通讯协议: CAN总线；
184 | 智慧IP网络分控软件 | 184 | 套 | SPD-RT03K 1.分控软件是通过远程访问，实现远程控制服务器的功能，负责对终端进行定时任务，定时采播，实时采播等功能。 2.即时显示各类终端运行状态，如登录IP地址、音量、任务状态，可远程调节所有终端音量； 3.具有实时采播和定时采播功能，可通过声卡向指定终端广播音乐或通知； 4.文件广播，将服务器中音频文件，向指定终端播放（支持任意多路文件同时广播）； 5.定时任务，在设定的时间，向预设的终端播放文件列表内容； 6.支持操作系统Windows7/10/Server 2003/Server 2008/Server 2012；
185 | 智慧IP网络功放 | 185 | 台 | SPR-240B 1.标准机柜式设计（2U），黑色拉丝面板，人性化的抽手，考究的工艺，尽显高档气质； 2.采用高速工业级双核(ARM+DSP)芯片，启动时间≤1秒； 3.采用先进高效功率放大电路； 4.★自带节能检测模块，自动通过信号输入控制功放状态，当有信号输入时功放处于工作状态， 无信号1分钟，功放处于待机状态，待机状态下功耗仅为6W； 5.额定功率：≥240W； 6.100V、70V定压输出或4-16欧定阻输出； 7.2路话筒输入，3路AUX输入，1路混合输出； 8.各输入通道独立音量控制，高、低音调控制； 9.5单元LED电平表； 10.频响：100HZ－16KHZ； 11.总谐波失真：小于1%； 12.音量调节：低音:±10dB（100Hz），高音: ±10dB（10KHz）； 13.默音功能：MIC1 输入覆盖其他输入； 14.短路、过热、过载自动保护； 15.内置网络硬件音频解码模块，支持TCP/IP、UDP、IGMP(组播)协议，实现网络化传输16位CD音质的音频信号； 16.标准RJ45网络接口，有以太网口的地方即可接入，支持跨网段和跨路由； 17.支持DHCP，兼容路由器、交换机、网桥网关、Modem、Internet、2G、3G、4G、组播、单播等任意网络结构； 18.功耗：≤500W；
186 | 壁挂音箱 | 186 | 只 | SPD-302 1.塑料外壳,金属网罩结构壁挂式音箱； 2.音质清晰，明亮，结构坚固，轻便安装，壁挂室内墙上，适用于室内教室，通道，房间等场合； 3.比木质音箱防潮，防腐，防静电干扰，更牢固； 4.喇叭单元: 5"低音单元，1"高音单元； 5.额定功率：5/10W； 6.弹簧卡扣式接线端子，70V/100V输入电压； 7.灵敏度：≥91dB； 8.频率响应：90-18KHZ；
187 | 天花喇叭 | 187 | 只 | SPD-504 1.工业塑料盆架+铁质网罩设计，5"全频喇叭单元，声音清晰明亮； 2.采用弹簧压脚设计，方便用户安装，适用于商场、超市、旅馆等； 3.额定功率：3W/6W； 4.输入电压：70V/100V； 5.频率响应：150-15KHz；
188 | 智慧IP网络功放 | 188 | 台 | SPR-120B 1.标准机柜式设计（2U），黑色拉丝面板，人性化的抽手，考究的工艺，尽显高档气质； 2.采用高速工业级双核(ARM+DSP)芯片，启动时间≤1秒； 3.采用先进高效功率放大电路； 4.★自带节能检测模块，自动通过信号输入控制功放状态，当有信号输入时功放处于工作状态， 无信号1分钟，功放处于待机状态，待机状态下功耗仅为6W； 5.额定功率：≥120W； 6.100V、70V定压输出或4-16欧定阻输出； 7.2路话筒输入，3路AUX输入，1路混合输出； 8.各输入通道独立音量控制，高、低音调控制； 9.5单元LED电平表； 10.频响：100HZ－16KHZ； 11.总谐波失真：小于1%； 12.音量调节：低音:±10dB（100Hz），高音: ±10dB（10KHz）； 13.默音功能：MIC1 输入覆盖其他输入； 14.短路、过热、过载自动保护； 15.内置网络硬件音频解码模块，支持TCP/IP、UDP、IGMP(组播)协议，实现网络化传输16位CD音质的音频信号； 16.标准RJ45网络接口，有以太网口的地方即可接入，支持跨网段和跨路由； 17.支持DHCP，兼容路由器、交换机、网桥网关、Modem、Internet、2G、3G、4G、组播、单播等任意网络结构； 18.功耗：≤250W；
189 | 42U机柜 | 189 | 台 | 定制
190 | 智慧IP网络功放 | 190 | 台 | SPR-60B 1.标准机柜式设计（2U），黑色拉丝面板，人性化的抽手，考究的工艺，尽显高档气质； 2.采用高速工业级双核(ARM+DSP)芯片，启动时间≤1秒； 3.采用先进高效功率放大电路； 4.★自带节能检测模块，自动通过信号输入控制功放状态，当有信号输入时功放处于工作状态，无信号1分钟，功放处于待机状态，待机状态下功耗仅为6W； 5.额定功率：≥60W； 6.100V、70V定压输出或4-16欧定阻输出； 7.2路话筒输入，3路AUX输入，1路混合输出； 8.各输入通道独立音量控制，高、低音调控制； 9.5单元LED电平表； 10.频响：100HZ－16KHZ； 11.总谐波失真：小于1%； 12.音量调节：低音:±10dB（100Hz），高音: ±10dB（10KHz）； 13.默音功能：MIC1 输入覆盖其他输入； 14.短路、过热、过载自动保护； 15.内置网络硬件音频解码模块，支持TCP/IP、UDP、IGMP(组播)协议，实现网络化传输16位CD音质的音频信号； 16.标准RJ45网络接口，有以太网口的地方即可接入，支持跨网段和跨路由； 17.支持DHCP，兼容路由器、交换机、网桥网关、Modem、Internet、2G、3G、4G、组播、单播等任意网络结构； 18.功耗：≤120W；
191 | 智慧IP网络功放 | 191 | 台 | SPR-650B 1.标准机柜式设计（3U），黑色拉丝面板，人性化的抽手，考究的工艺，尽显高档气质； 2.采用高速工业级双核(ARM+DSP)芯片，启动时间≤1秒； 3.采用先进高效功率放大电路； 4.★1键节能功能开关，没信号15分钟后自动进入节能模式； 5.提供2种音频输入接口：1路6.35 TRS插口和1路XLR插口； 6.提供1路音频输出接口：6.35 TRS插口； 7.额定功率：≥650W； 8.三种输出方式：100V/70V/4-16Ω； 9.频响范围：160Hz-16kHz±3dB； 10.指示灯:电源，削峰，信号，保护； 11.多种保护和警告功能：温度保护、过载保护、短路保护； 12.冷却方式:强制风冷，散热器温度45度时启动内置风扇； 13.内置网络硬件音频解码模块，支持TCP/IP、UDP、IGMP(组播)协议，实现网络化传输16位CD音质的音频信号； 14.标准RJ45网络接口，有以太网口的地方即可接入，支持跨网段和跨路由； 15.支持DHCP，兼容路由器、交换机、网桥网关、Modem、Internet、2G、3G、4G、组播、单播等任意网络结构；
192 | 草地音箱 | 192 | 只 | SPD-608 1.使用高强度的玻璃钢材质技术，使它具有实用使用寿命长和优秀的防雨性能； 2.安装极其简便，可调整安装角度，超凡的音质，真实还原人声及乐曲； 3.全频喇叭单元； 4.功率：10W/20W； 5.输入电压：70V/100V； 6.频响：100-16KHz； 7.防护等级：IPx6防水；
193 | 管理电脑 | 193 | 套 | i5-8500/WIN10系统/23.8寸显示器/4G/1T+128固态/集成显卡
194 | 播放软件主控端 | 194 | 套 | RemoteMultiMedia Server V4.0
195 | 播放软件分控端 | 195 | 套 | RemoteMultiMedia Server V4.0
196 | 多媒体控制器 | 196 | 套 | RMC246R
197 | 3.0mmLED显示屏 | 197 | ㎡ | 点间距：3mm； 单元尺寸：192*192 单元分辨率：64*64 LED表贴三合一 整屏平整度：≤1mm； 光学参数：屏幕亮度：0~800cd/㎡,单点亮度校正，色度校正； 水平视角：≥140°； 垂直视角：≥140°； 白场亮度均匀性：＞97%； 刷新率：1920HZ；； 对比度：5000:1；
198 | LED视频控制器 | 198 | 套 | 支持4096*2160@60Hz分辨率输入，带载888万像素点，带拼接处理器功能，视频源任意切换、任意缩放； 支持七画面显示，画面任意漫游； 视频接口1×HDMI 2.0，4×DVI，2×SDI； 支持音频输入，通过网线同步传输；
199 | 控制软件 | 199 | 套 | 专用控制软件，支持全屏亮度统一调节、支持硬件工作状态监测、支持单元箱体温度监测、支持配置文件回读、支持网线通讯状态检测、支持供电电压检测等
200 | 配电箱 | 200 | 套 | 专用智能控制配电柜；防护功能：具有防静电、抗雷击等功能，具有电源过压、过流、断电保护、分布上电措施；
201 | 配电控制模块 | 201 | 套 | 配电控制，具有实时监控温度、故障报警功能
202 | LED视频控制器 | 202 | 套 | 支持1920*1200@60Hz分辨率输入，带载130万像素点； 单台设备支持两网口输出，支持环路备份功能；视频接口1×SDI, 1×HDMI，1×DVI，1×VGA，1×CVBS； 支持音频输入，通过网线同步传输；
203 | LED双基色屏幕 | 203 | ㎡ | 排队叫号系统φ4.75双基色LED显示屏
204 | 8口POE交换机1 | 204 | 台 | 8个10/100/1000M自适应电口，2个100M/1G SFP光口，固化单交流电源，，无风扇，支持PoE/PoE+远程供电，125W PoE供电
205 | 8口POE交换机2 | 205 | 台 | 8口10/100/1000M自适应电口交换机（最多支持8口POE供电），固化1个10/100/1000Mbps电口和1个千兆光口。
206 | 24口交换机 | 206 | 台 | 24口10/100/1000M自适应电口，4个1G SFP光口，固化单交流电源
207 | 24口POE交换机1 | 207 | #REF! | 24个10/100/1000M自适应电口，4个100M/1G SFP光口，2个复用的10/100/1000M自适应电口，固化单交流电源和双风扇，支持PoE/PoE+远程供电，370W PoE供电
208 | 24口POE交换机2 | 208 | 台 | 24口10/100/1000M自适应电口交换机（整机输出最大POE功率为370w），固化2个10/100/1000Mbps电口和2个千兆光口。
209 | 48口交换机 | 209 | 台 | 48口10/100/1000M自适应电口，4个1G SFP光口，固化单交流电源
210 | 汇聚交换机1 | 210 | 台 | 48口100/1000M SFP光口，4个1G/10G SFP+光口，2个扩展槽，2个模块化电源插槽，此次配置1块电源模块
211 | 汇聚交换机2 | 211 | 台 | 三层交换机，交换容量598Gbps，包转发率222Mpps；28口SFP接口（SFP为千兆/百兆口），8个复用的10/100/1000M自适应电口，4个1G/10G SFP+光口，2个扩展槽，2个模块化电源插槽，配置1个电源模块
212 | 万兆单模光模块 | 212 | 台 | 1000BASE-LX mini GBIC转换模块（1310nm），10km
213 | 24口POE交换机1 | 213 | 台 | 万兆LC接口模块（1310nm），10km，适用于SFP+接口
214 | 数据中心交换机 | 214 | 台 | 48个10G SFP+光口，8个100G/40G QSFP28光口，2个模块化电源插槽, 此次配置一个电源，4个模块化风扇插槽，满配4个风扇模块
215 | 数据中心交换机 | 215 | 台 | #REF!
216 | 核心交换机1 | 216 | 台 | C主机箱，共5个槽位，包含2个引擎槽位和3个业务槽位
217 | 核心交换机1 | 217 | 台 | 高性能一代主控引擎
218 | 核心交换机1 | 218 | 台 | 通用电源模块（交流，300W）
219 | 核心交换机1 | 219 | 台 | 24端口千兆以太网电口(RJ45)+24端口千兆以太网光口(SFP,LC)+4端口万兆以太网光口(SFP+,LC)
220 | 核心交换机1 | 220 | 台 | 24端口千兆以太网光口(SFP,LC)+12端口千兆以太网电口复用(RJ45)+4端口万兆以太网光口(SFP+,LC)
221 | 核心交换机1 | 221 | 台 | 10G Base SFP+ 光纤线缆（包含两边的模块），3米
222 | 核心交换机2 | 222 | 台 | 主机箱，共5个槽位，包含2个引擎槽位和3个业务槽位
223 | 核心交换机2 | 223 | 台 | 高性能一代主控引擎
224 | 核心交换机2 | 224 | 台 | 通用电源模块（交流，300W）
225 | 核心交换机2 | 225 | 台 | 24端口千兆以太网光口(SFP,LC)+12端口千兆以太网电口复用(RJ45)+4端口万兆以太网光口(SFP+,LC)
226 | 核心交换机3 | 226 | 台 | 主机箱，共5个槽位，包含2个引擎槽位和3个业务槽位，2个高性能一代主控引擎，2个电源，此次配置1张24千兆电口，24千兆光口，4个万兆光口
227 | 防火墙 | 227 | 台 | 防火墙系统基础组件；含应用控制、URL过滤、病毒防护、入侵防御、威胁情报检测、IPSec VPN、SSL VPN等功能
228 | 防火墙 | 228 | 台 | 多核AMP+架构，网络层吞吐量6G，并发连接≥200万，每秒新建连接数12万， 标准2U机箱，单电源，标准配置6个10/100/1000M自适应电口，另有2个接口板卡扩展插槽，1个Console口，支持液晶屏，含三年硬件维保服务。
229 | 防火墙 | 229 | 台 | 128GB SSD固态硬盘存储
230 | 防火墙 | 230 | 台 | 1年入侵防御特征库升级服务
231 | 防火墙 | 231 | 台 | 1年病毒防护特征库升级服务
232 | IPS入侵防御 | 232 | 台 | 200M吞吐，1U机箱，单电源；4个10/100/1000M自适应电口（其中1个管理口、1个HA口、2个业务接口）；内置1路电口Bypass；
233 | IPS入侵防御 | 233 | 台 | IPS设备一年AV特征库升级服务
234 | 负载均衡 | 234 | 台 | 千兆应用交付系统，网络层整机吞吐为1Gbps，网络层并发连接数50万，网络层每秒新建连接数2万，标准1U机箱，1TB硬盘，单电源，2个扩展插槽。标准配置千兆6个10/100/1000M自适应电口，1个Console口，2个USB口。报价中包含三年硬件维修服务。
235 | 负载均衡 | 235 | 台 | 设备一年APP特征库升级服务
236 | WAF | 236 | 台 | 千兆WEB应用防火墙系统，网络吞吐量为1Gbps，应用层处理能力为500Mbps，网络并发连接数65万，HTTP并发为24万，HTTP新建连接数大于5000/s。标准1U机箱，有液晶面板，1TB硬盘，单电源，2个扩展插槽。标准配置千兆6个10/100/1000M自适应电口，2组bypass，1个Console口，2个USB口.Web安全保护16个站点。报价中包含三年WAF软件特征库服务，三年硬件维修服务。
237 | WAF | 237 | 台 | 支持1个站点，含1年授权服务的网页防篡改客户端，包括windows，linux操作系统，不区分操作系统类型
238 | 上网行为审计 | 238 | 台 | 上网行为管理系统基础组件。含网页过滤、用户认证、应用控制、内容审计、带宽管理、行为监控分析等功能
239 | 上网行为审计 | 239 | 台 | 建议400M带宽/4500人以下网络环境使用；最大并发连接数为120万，最大新建连接数为32000个/秒； 2U硬件，标配6个千兆电接口（其中含1个管理接口和1个HA接口），提供2个扩展插槽，1T硬盘，单交流电源。 含专用操作系统与上网行为管理标准软件。含一年硬件质保服务。
240 | 漏洞扫描 | 240 | 台 | 漏洞扫描系统。Web扫描域名无限制，Web扫描任务并发数为5个域名。系统扫描IP地址无限制，支持扫描A类、B类、C类地址，系统扫描支持50个IP地址并行扫描。标准1U机架式，1T硬盘，标准配置6个10/100/1000M自适应电口，2个扩展插槽,2个USB口，1个Console口，单电源。报价中包含一年漏洞特征库升级，三年硬件维修服务
241 | 出口网关 | 241 | 台 | 固化4个独立千兆电口，固化4个千兆combo口（光电复用），内置1T硬盘，两个硬盘插槽，8G内存，两个接口扩展槽，双电源插槽，标配单电源，内置风扇（流控及URL特征库免费升级，IPsec VPN免费 ，SSL VPN 免费赠送5个授权）
242 | 无线控制器 | 242 | 台 | 下一代无线控制器，自带8个千兆电口，2个SFP复用口；默认支持32个AP，可通过扩展License最大控制224个AP；支持墙面式AP特性，墙面式AP最大可控数量翻倍，标配一个电源，不可扩展
243 | 无线控制器 | 243 | 台 | 无线控制器产品专用升级许可证License，每套可支持增加128个普通AP或256个墙面式AP的控制权
244 | 无线AP | 244 | 台 | 室内无线接入点，双路双频，支持2条空间流，整机最大接入速率1167Mbps，可支持802.11a/b/g/n和802.11ac同时工作，支持802.11ac Wave2特性，支持MU-MIMO，胖/瘦模式切换，千兆上联、PoE和本地供电
245 | 数据面板 | 245 | 个 | 双口面板(带弹簧门)
246 | 数据面板 | 246 | 个 | 单口面板(带弹簧门)
247 | 地面插座 | 247 | 个 | 双口RJ45铜合金地面插座(阻尼,数据)
248 | 数据模块 | 248 | 个 | 6类非屏蔽信息模块(白色)
249 | 数据跳线 | 249 | 根 | 6类RJ45-RJ45非屏蔽数据跳线(橙色2米)
250 | 水晶头 | 250 | 盒 | 6类RJ45非屏蔽水晶头
251 | 光纤面板 | 251 | 个 | 双口2SC/4LC光纤桌/墙面盒(选配2个单工SC或2个双工LC耦合器)
252 | 耦合器 | 252 | 个 | LC双工光纤耦合器
253 | 尾纤 | 253 | 根 | 1米单芯单模LC尾纤
254 | 数据铜缆 | 254 | 箱 | 6类4对非屏蔽双绞线(23AWG,305米) 低烟无卤
255 | 室内光缆 | 255 | 米 | 4芯室内单模光缆 低烟无卤
256 | 配线架 | 256 | 个 | 6类24口非屏蔽数据配线架
257 | 配线架 | 257 | 个 | 100对机架式110配线架
258 | 光纤配线架 | 258 | 个 | 固定式光纤配线架
259 | 光配连接挡板 | 259 | 个 | 12SC/24LC型连接挡板
260 | 光配空白挡板 | 260 | 个 | 空白连接挡板
261 | 理线器 | 261 | 个 | 金属理线器(铝合金型材,12位)
262 | 落地机柜 | 262 | 台 | 42U落地机柜(600*600*2000mm)
263 | 室内光缆 | 263 | 米 | 12芯室内单模光缆 低烟无卤
264 | 光纤熔接盘 | 264 | 个 | 24芯熔接盘
265 | 落地机柜 | 265 | 台 | 42U落地机柜(600*800*2000mm)
266 | 室外光缆 | 266 | 米 | 48芯室外层绞式加强铠单模光缆(9/125) GYTA53
267 | 总线报警主机 | 267 | 台 | 最多可接2050个防区；双通讯总线输出，通讯距离可达2400米；自身带有2个有线防区,通过485通讯接口可以外接最多256个总线设备，每个扩展输入设备最多可接8个防区；最多有256个分区，支持报警联动输出；可由电脑直接向其写入配置信息；可电话联网Contact ID协议（使用RVVP2*1.0屏蔽双绞线）
268 | 键盘 | 268 | 个 | 中文LCD编程键盘（与7480V2.0/7480EV2.0配套使用）
269 | 报警模块 | 269 | 个 | 单防区扩展模块，可接入1个常闭NC防区，使用线末电阻监控防止破坏
270 | 按钮 | 270 | 个 | 八六面板式紧急按钮，用于家庭防盗防抢; 报警输出常开常闭可选。
271 | 声光警号 | 271 | 个 | 声光报警器;声压≥108分贝;电流≤200毫安
272 | 幕帘红外探测器 | 272 | 个 | 注意：标配卡扣式安装支架，加7元可升级86面板拔插式支架 产品特性： 支持温度补偿技术； 支持双极性脉冲计数可调；{一级(1P)、二级(2P)可选}； 抗射频干扰（20V/m-1GHz）； 报警输出NC/NO可选； 电性能指标： 工作电压: DC9∽16V 工作电流： 50mA 工作温度: -10℃∽＋50℃ 探测角度： 15度 自检时间： 60S 安装方式： 壁挂或吸顶 探测距离： 8m（壁挂安装在2.2m）；6m（吸顶安装在3.6m时） 报警输出： 常闭/常开可选，接点容量28VDC，100mA 防拆开关： 常闭无电压输出，接点容量28VDC，100mA 尺寸： 110*69*40mm
273 | 总线分线器 | 273 | 台 | 将1个进线通道分成4个出线通道，4个出线通道的任一通道的信号线短路都不会影响其它3个出线通道，每个出线通道都可以带1至128台总线设备，每个出线通道的通讯距离都可以达到1200米；适合于485分支多而远的环境下使用
274 | 联网报警主机 | 274 | 套 | 支持16路有线防区，16无线防区； 支持遥控器进行布防、撤防、紧急报警等操作； 支持Contact ID或者Adecom 4+2通讯协议； 支持数码女声报警提示； 支持设置密码分区布撤防功能；一组主密码，四组普通用户密码； 支持扩展GSM拨号功能（需配置AL-230G模块），通过GSM模块实现报警拨号通知功能； 支持电话远程控制和远程电话编程功能； 支持有线智能防区功能，可有效解决误报问题； 最多支持扩展6个键盘，键盘不区分主从关系； 支持一组定时布撤防功能； 内置“黑匣子”功能，多达40条的报警信息记录功能； 内置语音模块，可录10～20秒语音，报警后语音播报录音； 双向通话(需配置AL-60拾音器)功能，能真正实现“喊话”功能； 最多支持设置5组中心报警电话号码； 支持4组报警电话（固定电话或手机号码），警情触发时，循环拨号； 支持防区报警可以自定义选择拨打相应的设置的电话号码； 支持6种布防方式：离去布防、在家布防、单防区布防、延时布防、远程布防和门禁布防； 支持7种防区类型：即时防区、延时防区、24小时防区、内部防区、智能防区、永久旁路防区和门铃防区； 支持远程监听操作（主机需要配上拾音器），可远程监听核实现场警情； 采用光电隔离电路设计，具有超强抗雷击功能； 支持使用后备电源，断电后可供电8小时； 电性能指标：  供电电源： AC220V 2A 辅助电源输出： DC12V 200mA  警号输出： DC12V 700mA 备用电池： 12v7AH铅酸蓄电池 有线防区线尾电阻: 2.2K欧姆 工作温度: -10℃-∽＋55℃ 工作湿度: 10％∽90％ 无线接收频率： 433 MHZ  铁箱尺寸： 255mm×265mm×88mm 主机重量： 3kg(含键盘重量，不含电池重量） 蓄电池重量： 1.75kg
275 | TCP/IP网络通讯模块 | 275 | 个 | TCP/IP 网络通讯模块，用于238T/2316T后可实现宽带网联网管理
276 | 继电器输出模块 | 276 | 个 | 单路联动继电器输出模块，配合对射或探头工作，独立联动灯光、视频监控等
277 | 固话联网报警主机 | 277 | 套 | 产品特性： 支持8路有线防区，16无线防区； 支持遥控器进行布防、撤防、紧急报警等操作； 支持Contact ID或者Adecom 4+2通讯协议； 支持数码女声报警提示； 支持设置密码分区布撤防功能；一组主密码，四组普通用户密码； 支持扩展GSM拨号功能（需配置AL-230G模块），通过GSM模块实现报警拨号通知功能； 支持电话远程控制和远程电话编程功能； 支持有线智能防区功能，可有效解决误报问题； 最多支持扩展6个键盘，键盘不区分主从关系； 支持一组定时布撤防功能； 内置“黑匣子”功能，多达40条的报警信息记录功能； 内置语音模块，可录10～20秒语音，报警后语音播报录音； 双向通话(需配置AL-60拾音器)功能，能真正实现“喊话”功能； 最多支持设置5组中心报警电话号码； 支持4组报警电话（固定电话或手机号码），警情触发时，循环拨号； 支持防区报警可以自定义选择拨打相应的设置的电话号码； 支持6种布防方式：离去布防、在家布防、单防区布防、延时布防、远程布防和门禁布防； 支持7种防区类型：即时防区、延时防区、24小时防区、内部防区、智能防区、永久旁路防区和门铃防区； 支持远程监听操作（主机需要配上拾音器），可远程监听核实现场警情； 采用光电隔离电路设计，具有超强抗雷击功能； 支持使用后备电源，断电后可供电8小时； 电性能指标：  供电电源： AC220V 2A 辅助电源输出： DC12V 200mA  警号输出： DC12V 700mA 备用电池： 12v7AH铅酸蓄电池 有线防区线尾电阻: 2.2K欧姆 工作温度: -10℃-∽＋55℃ 工作湿度: 10％∽90％ 无线接收频率： 433 MHZ  铁箱尺寸： 255mm×265mm×88mm 主机重量： 3kg(含键盘重量，不含电池重量） 蓄电池重量： 1.75kg
278 | 紧定管 | 278 | 米 | JDG25
279 | T430 +A-T0 | 279 | 套 | 水管型温度传感PT1000，±0.2°C @25°C 75mm 不锈钢套管
280 | 单门网络门禁管理器 | 280 | 台 | XP533-102
281 | IC读卡器(窄条) | 281 | 个 | XPACWRM
282 | 单门电磁锁 | 282 | 套 | XPSH01
283 | 门禁控制箱（含电源） | 283 | 个 | 12V/5A
284 | 开门按钮(塑料) | 284 | 套 | XPACABK-P
285 | 感应IC卡片(白卡) | 285 | 张 | MF IC格式
286 | 发卡器(IC卡） | 286 | 个 | XPACCSMF
287 | 机房监控系统V3.0 | 287 | 套 | XPIS
288 | 水泥砂浆找平 | 288 | ㎡ | 600*600*35mm，H=200mm高
289 | 全钢有边抗静电板 | 289 | ㎡ | 优质
290 | 防尘漆二遍 | 290 | ㎡ | 100mm高
291 | 不锈钢踢脚 | 291 | m | 硅酸钙板
292 | 吊顶防尘漆 | 292 | ㎡ | 600*600*0.8mm
293 | 微孔铝合金吊顶板 | 293 | ㎡ | U38系列
294 | 阴角线 | 294 | 米 | 1500*2100mm，含五金配件
295 | 铜芯电线 | 295 | m | φ20
296 | 电线管 | 296 | 米 | 250V 10A
297 | 市电五孔插座 | 297 | 个 | 86H
298 | 金属接线盒 | 298 | 个 | 3x18W,600*600mm
299 | 嵌入式格栅灯盘 | 299 | 套 | 18W
300 | 节能灯管 | 300 | 根 | 250V 10A
301 | 三联照明开关 | 301 | 套 | ZR-YJV-4x50+25mm2
302 | UPS输入输出电缆 | 302 | m | ZR-YJV-3x4mm2
303 | 机柜配电电缆 | 303 | m | 200*100mm
304 | 强电桥架 | 304 | m | 300*100
305 | 弱电网格桥架 | 305 | m | 250V 10A
306 | 单、双、三联照明开关 | 306 | 套 | BVR-35mm2
307 | 接地引入线 | 307 | 米 | 30x3
308 | 接地铜排 | 308 | 米 | 铜排支撑
309 | 绝缘支柱 | 309 | 个 | 定制
310 | 局部等电位箱 | 310 | 个 | BVR-10mm2
311 | 接地连接线 | 311 | 米 | 40KA
312 | 电源防雷器 | 312 | 组 | 定做
313 | 市电总输入柜 | 313 | 个 | 定做
314 | UPS输入配电箱 | 314 | 个 | 定做
315 | UPS承重架 | 315 | 个 | 定做
316 | 电池柜承重架 | 316 | 个 | SUC33030L
317 | 30KVA UPS | 317 | 台 | 30KVA/27KW,电池节数32/36/38/40可调,RS232/USB,LCD,不含SNMP卡,不含电池，三进三出，塔式长效机，可并机，尺寸：815*300*1000mm
318 | 铅酸蓄电池 | 318 | 只 | 100AH/12V,普通型，浮充设计寿命12年，ABS V0级,长*宽*高：328mm*172mm*215mm,总高：220mm
319 | 电池架 | 319 | 个 | 40节100AH-12V电池架，1000mm*920mm*1500mm
320 | 连接铜排 | 320 | 套 | 电池铜排连接,按节计算
321 | 电池开关箱 | 321 | 个 | 适用于电池架，100A/3P
322 | 楼层UPS配电箱 | 322 | 台 | 定制
323 | UPS主干线缆 | 323 | 米 | ZR-YJV-3x4mm2
324 | 抗静电通风地板 | 324 | 张 | 600*600*35mm，通风率25%
325 | 地板下保温处理 | 325 | m2 | 15mm后橡塑保温板+0.5mm厚镀锌铁
326 | 机房出入门阶梯踏步 | 326 | 项 | #REF!
327 | 彩钢板装饰 | 327 | ㎡ | 0.5mm彩钢板+12mm石膏板
328 | 轻钢龙骨基础 | 328 | ㎡ | 75系列
329 | 防火岩棉 | 329 | ㎡ | 50m厚
330 | 单开钢质防火门 | 330 | 樘 | 1000*2100mm，含五金配件
331 | 精密空调输入电缆 | 331 | m | ZR-YJV-5x16mm2
332 | 五孔地弹插座 | 332 | 个 | 250V 16A
333 | 市电总输入柜承重架 | 333 | 个 | 定做
334 | 空调承重架 | 334 | 个 | 定做
335 | 服务器机柜承重架 | 335 | 个 | 定做
336 | 新风机 | 336 | 台 | 1500m3/h，中效过滤
337 | 排风机 | 337 | 台 | 2000m3/h
338 | 电动防火阀 | 338 | 个 | 300*300mm
339 | 百叶风口 | 339 | 个 | 300*400mm
340 | 风管 | 340 | m2 | 定做
341 | 风机控制箱 | 341 | 台 | TX3045
342 | 气体灭火控制盘/2区 | 342 | 台 | JTY-GM-TX3100A
343 | 感烟探测器 | 343 | 个 | JTW-ZDM-TX3110A
344 | 感温探测器 | 344 | 个 | TX3315
345 | 气体喷洒指示灯 | 345 | 个 | TX3158
346 | 紧急启动/停止按钮 | 346 | 个 | TX3301A
347 | 声光报警器 | 347 | 个 | TX3208A
348 | 编码单输入/单输出模块 | 348 | 个 | TX3208A
349 | 气体终端模块 | 349 | 个 | HFC-227ea
350 | 七氟丙烷洁净药剂 | 350 | kg | 400*400mm
351 | 泄压阀 | 351 | 个 | ZRRVS2*1.0
352 | 电源线 | 352 | 米 | ZRRVS2*1.0
353 | 消防第三方检测验收费用 | 353 | 项 | 定制
354 | 服务器机柜 | 354 | 台 | 安装服务器的机柜
355 | 侧板 | 355 | 套 | 服务器机柜的侧面安装版
356 | 层板 | 356 | 对 | 配套安装机柜内较重设备的托板
357 | 导轨 | 357 | 套 | 配套机柜安装设备的导向轨，适配19英寸机柜，承重50kg
358 | 盲板 | 358 | 套 | 免工具快拆挡板，塑胶材质，正面挡风使用
359 | 水平理线架 | 359 | 套 | 机柜内水平方向理线架
360 | 通道天窗 | 360 | 套 | 封闭冷通道中间天窗
361 | 通道天窗 | 361 | 个 | 封闭冷通道中间天窗
362 | 柜顶走线组件 | 362 | 套 | 机柜顶部走线使用相关组件
363 | 通道控制器 | 363 | 套 | 通道电源控制箱，含天窗、门禁、通道照明电源
364 | 通道照明 | 364 | 米 | 冷通道照明
365 | 微模块辅材 | 365 | 依米康 | 机柜通道膨胀螺丝，螺丝等
366 | 微模块辅材 | 366 | 依米康 | 机柜通道膨胀螺丝，螺丝等
367 | 工业连结器 | 367 | 套 | 32A三孔工业连接器，含公头和母头
368 | 精密配电柜 | 368 | 台 | 600(W)*1200(D)*2000(H)mm/C级防雷器/带RS485接口/全电量监控，总输入125A/3P/2个，输出32A/1P/48个。OBO防雷2套，铜排一批，智能电表触摸屏及电量采集等，电流互感器一批.
369 | 模块化UPS主机 | 369 | 台 | 模块化UPS主机 尺寸：1000*515*760mm,15U 系统：60KVA三相五线制AC380V±25%,电池节数32/36/40节可调，带集中旁路模块、控制模块，支持热插拔功能,支持并机,不含SNMP卡。 可插模块数：3个 可插模块规格：20KVA
370 | UPS功率模块 | 370 | 台 | 功率模块20KVA/20KW，三进三出，输入功率因数0.99,尺寸：650*440*132mm,3U
371 | 风冷精密空调 | 371 | 台 | 制冷量30kW(24°C 55%RH)，电加热量6kW, 加湿量5kg/h , 标配EC风机，风量8000m3/h，下送风
372 | 微模块厂家安装运输费 | 372 | 项 | CC800
373 | 环境网络管理器 | 373 | 套 | CC800：机房环境网络管理器，自带8个开关量，8个模拟量，采集温湿度、烟感、漏水等环境量信息
374 | 智能设备网络管理器 | 374 | 套 | UPS网卡一张，实现UPS Web/SNMP管理
375 | 智能综合电量仪 | 375 | 套 | 机房智能设备网络适配器（Modbus 网关）
376 | 温湿度传感器 | 376 | 套 | ：智能综合电量仪，含3个电流互感器，监测三相电压、三相电流、有功功率、无 功功率、频率、功率因数等参数
377 | 烟雾传感器 | 377 | 套 | ：液晶显示温湿度传感器，检测机房的温度和湿度
378 | 线式漏水检测器 | 378 | 套 | 白色，光电探测，3C认证，环保材料
379 | 线式漏水延长绳 | 379 | 套 | ：漏水检测控制器，机房漏水检测，含6米检测绳
380 | 电线管 | 380 | 米 | CC855：漏水延长绳，6米长，实时检测机房空调漏水情况
381 | 电源防雷器 | 381 | 组 | 80KA
382 | 连接铜排 | 382 | 套 | SWB2Y
383 | 灭火剂钢瓶 | 383 | 个 | GQQ120/2.5TX
384 | 灭火剂钢瓶 | 384 | 个 | GQQ70/2.5TX
385 | 全钢有边抗静电板 | 385 | ㎡ | 600*600*35mm，H=400mm高
386 | 微模块辅材 | 386 | 套 | SAG060Y
387 | 小微智能监控系统 V2.0 | 387 | 套 | 微模块环境管理基站-企业版-1U设计，内置固态硬盘，内置操作系统和数据库，内置环境采集器和微模块环境管理软件，监测机房的温湿度、漏水、烟感等，以及监控UPS、空调、配电柜等
388 | 小微智能监控系统 V2.0 | 388 | 套 | ：UPS监测软件，UPS接入软件模块
389 | 小微智能监控系统 V2.0 | 389 | 套 | ：供配电监测软件，配电柜接入软件模块
390 | 小微智能监控系统 V2.0 | 390 | 套 | ：精密空调监测软件，精密空调接入软件模块
391 | 小微智能监控系统 V2.0 | 391 | 套 | 声光报警灯，
392 | 小微智能监控系统 V2.0 | 392 | 套 | ：短信报警，内置短信报警模块，移动或联通GSM SIM卡用户自备
393 | 小微智能监控系统 V2.0 | 393 | 套 | 现场安装服务
394 | 小微智能监控系统 V2.0 | 394 | 套 | 现场调试服务
395 | PCEMS-2000-R | 395 | 个 | 2000点组态软件。支持BACnet IP/Ethernet协议，支持Modbus TCP/UDP数据。支持WEB浏览，内嵌图形化组态软件，数据报警管理，数据存储管理，历史数据趋势记录，单机版，可扩容支持10用户WEB访问，支持数据报表和柱状图显示
396 | PCNET | 396 | 个 | BACnet路由器(1条MSTP总线接口)；支持30个控制器；
397 | PCNET | 397 | 个 | BACnet路由器(1条MSTP总线接口)；支持8个控制器；
398 | 1002－ARM | 398 | 个 | 网关
399 | PC-GATEWAY-PGW | 399 | 个 | 电梯接口
400 | PC-GATEWAY-PGW | 400 | 个 | 变配电接口
401 | PC-GATEWAY-PGW | 401 | 个 | 风冷热泵机组接口
402 | PC-GATEWAY-PGW | 402 | 个 | UPS系统通讯接口
403 | PC-GATEWAY-PGW | 403 | 个 | 医疗环境系统接口
404 | PCC1406 | 404 | 个 | 控制器
405 | PCC1608 | 405 | 个 | 控制器
406 | PCC1610 | 406 | 个 | 控制器
407 | PCC2408 | 407 | 个 | 控制器
408 | CP-1UI4DI | 408 | 个 | 扩展模块
409 | PCC1406 | 409 | 个 | 控制器
410 | PCC1610 | 410 | 个 | 控制器
411 | PCC2408 | 411 | 个 | 控制器
412 | PCT/4-D-P-150 | 412 | 个 | 风道温度传感器
413 | PC-WLS | 413 | 个 | 液位开关
414 | TC-WFS-304-1 | 414 | 个 | 水流开关
415 | TC-K17-P2D5 | 415 | 个 | 一氧化碳传感器
416 | TC-K30-THT5DH1D2 | 416 | 个 | 室外温湿度传感器
417 | PCT/DPS205B | 417 | 个 | 风机压差开关
418 | PCT/DPS205B | 418 | 个 | 过滤网压差开关
419 | PCV-10DF | 419 | 个 | 开关型风阀执行器
420 | PCV-10AF | 420 | 个 | 调节型风阀执行器
421 | PCT/4-D-P-150 | 421 | 个 | 风道温度传感器
422 | PCT/DPS205B | 422 | 个 | 风机压差开关
423 | PCV-10AF | 423 | 个 | 调节型风阀执行器
424 | DDC箱 | 424 | 个 | 定制
425 | DDC箱 | 425 | 个 | 定制
426 | DDC箱 | 426 | 个 | 定制
427 | 电源线 | 427 | m | 定制
428 | 控制线(总线） | 428 | m | 定制
429 | 控制线（温湿度、压力、流量计、照度、CO2、模拟量阀门执行器等） | 429 | m | 定制
430 | 控制线（状态、故障、手自动、启停、液位、水流开关、防冻、压差开关等） | 430 | m | 定制
431 | 服务器 | 431 | 台 | 戴尔（DELL）R230 1U机架式服务器主机配置：处理器：至强四核E3-1220v6 3.0GHz；芯片：因特尔C236；内存：8G；硬盘：1*1T（SATA）；存储扩展：2盘3.5；光驱：DVDRW。操作系统：windows server 2008 R2。
432 | HIS互联 | 432 | 套 | HIS互联系统每医院部署一套，兼为医院呼叫信息服务系统的中央管理单元；可调用医院HIS数据库中的病人缴费挂号信息。用于门诊排队对讲主机、叫号对讲器、诊室显示屏、语音箱、多媒体控制盒的IP地址注册查询、sip服务、音视频代理等。预装操作系统、数据库及来邦代理软件等。需要与门诊排队对讲主机、叫号对讲器、语音箱、多媒体控制盒在局域网的同一网段内。
433 | 智慧医疗分诊导引系统 | 433 | 套 | 系统包含：排队叫号系统、体检叫号系统、取药排队叫号系统、信息发布系统。 1、★系统采用B/S架构，任意在线用户均可通过IE登录网络后台。可为医院提供一套综合的网络业务管理平台，信息发布系统、排队叫号系统与触摸互动集成于统一平台管理。 2、★软硬件均可跨平台管理。 3、★系统对整个网络和各个播放端硬件、软件进行实时监控，包括网络连接状态、IP信息、播放端的状态、当前播放的节目、当前插播的消息、节目信息、播放端更新信息等。异常情况则报警提示，管理员可远程实时截取播放端屏幕分析，确保播放准确安全；支持服务器和编辑主机的管理及设置，播放器自动注册； 4、★系统支持手机或平板移动端后台登陆管理 5、中心服务器端的各类的医院宣教信息（如：视 频、图片、文本、Flash、数据、网页等）通过网 络（可以是局域网、广域网）准确地推向分布在各 处的多媒体一体机设备上显示。 6、系统功能包括设备分组管理、设备在线监控、 元素管理、模版制作管理、任务排程管理、权限划 分管理等功能模块。 7、系统支持各种多媒体格式，包含：MPEG-2、AVI 、RMVB、WMV、DAT、JPEG、BMP、TXT、MP3等；支 持网络上流行的各类格式，如RMVB、FLV；并能够 很好的兼容后续的新的媒体格式；不受显示屏尺寸 大小限制可满屏播放，视频播放连续，无动画和马 赛克，画面流畅。 8、每个液晶屏幕上可以播放不同的节目，每个液 晶屏幕上可以自由分割出多画面同时播放。 9、系统显示端硬件具备存储功能，可以指定空闲 时间发布。在网络断开或服务器瘫痪的条件下，不 影响显示端的正常播放。 10、系统具有紧急信息和临时信息的插入播放功 能，紧急信息或临时播放完毕能够自动切换到原播 放节目。 11、可远程发送操作指令：管理端可通过网络控制 播放端及显示设备进行定时和随时的远程开机、关 机、重启、截取画面、切换电视频道、等操作。 12、系统支持多种设备接入，支持主流智能电视机 、LED全彩、LED单/双基色屏并入系统管理。 11、排队叫号管理端模块主要包括分诊台管理、医 生工作站管理、排队队列管理、叫号策略管理等功 能模块。
434 | 门诊排队叫号分诊台软件 | 434 | 套 | 安装在护士分诊台电脑，用于一级分诊调号，手动叫号等功能。 1) 实现实时病人挂号数据、缴费数据的同步；实现医生数据、科室数据、诊区数据的同步； 2)支持与硬件设备（显示、呼叫）通讯，接收数据、信息和控制指令，发送数据和控制指令； 3)所有操作在一个界面上完成，无需切换多个页面，操作简单、灵活； 4) ★支持普通挂号分诊流程、专家挂号分诊流程、医技预约分诊流程以及药房取药流程的配置和管理； 5)★支持全自动、人工以及混合运行三种分诊模式； 6)★支持患者在护士站或者医生诊室门口刷卡报到模式；支持非报到自动排队模式； 7)★分诊插队功能更加完美自由化（两种模式，固定插队模式，随意插队模式）； 8)优先处理：部分特殊病人，如残疾人、急诊病人等需要特殊照顾的，通过操作诊区管理软件就可以便捷地对其就诊顺序予以优先处理； 9)★支持换号、转诊功能细化，可精确到费用，医生级别控制等。（任意换号，就高不就低等模式）； 10)支持操作员开户和授权管理、医院诊室信息管理等系统基础信息管理； 11)★不同科室，支持同一语音包，跨屏呼叫，按先后顺序播放语音； 12)★支持手机端排队，患者无需一直看着候诊区综合屏，在距患者等候人数3-5人时可发信息提醒； 13)★支持排队信息和信息发布宣教节目同时播放； 14)支持数据统计分析；
435 | 工作电脑 | 435 | 台 | 每个病区配一台。参考配置：i5或以上CPU、2G内存、160G硬盘、19寸显示器
436 | 体检排队叫号分诊台软件 | 436 | 套 | 安装在护士分诊台电脑，用于一级分诊调号，手动叫号等功能。 1) 实现实时病人挂号数据、缴费数据的同步；实现医生数据、科室数据、诊区数据的同步； 2)支持与硬件设备（显示、呼叫）通讯，接收数据、信息和控制指令，发送数据和控制指令； 3)所有操作在一个界面上完成，无需切换多个页面，操作简单、灵活； 4) ★支持普通挂号分诊流程、专家挂号分诊流程、医技预约分诊流程以及药房取药流程的配置和管理； 5)★支持全自动、人工以及混合运行三种分诊模式； 6)★支持患者在护士站或者医生诊室门口刷卡报到模式；支持非报到自动排队模式； 7)★分诊插队功能更加完美自由化（两种模式，固定插队模式，随意插队模式）； 8)优先处理：部分特殊病人，如残疾人、急诊病人等需要特殊照顾的，通过操作诊区管理软件就可以便捷地对其就诊顺序予以优先处理； 9)★支持换号、转诊功能细化，可精确到费用，医生级别控制等。（任意换号，就高不就低等模式）； 10)支持操作员开户和授权管理、医院诊室信息管理等系统基础信息管理； 11)★不同科室，支持同一语音包，跨屏呼叫，按先后顺序播放语音； 12)★支持手机端排队，患者无需一直看着候诊区综合屏，在距患者等候人数3-5人时可发信息提醒； 13)★支持排队信息和信息发布宣教节目同时播放； 14)支持数据统计分析；
437 | 工作电脑 | 437 | 台 | 每个病区配一台。参考配置：i5或以上CPU、2G内存、160G硬盘、19寸显示器
438 | 取药窗口排队叫号器 | 438 | 套 | 安装于电脑（电脑自备），含软件加密狗。一套系统只需配置一套。 功能简介： 数据交互： 支持获取已缴费处方的取药单信息、药房、医师等信息。 患者管理： 支持患者信息查看，和窗口分配。 点时广播： 支持输入文本进行定时语音播报，播报间隔可调。 扫码叫号： 支持扫条码即自动叫号，再次扫码，叫号信息下屏。
439 | 工作电脑 | 439 | 台 | 每个病区配一台。参考配置：i5或以上CPU、2G内存、160G硬盘、19寸显示器
440 | F5.0双基色LED条屏（室内） | 440 | 条 | 分布在各楼层的挂号/取药/化验/取片等窗口（15条），含排线、屏内成品电源线。含开关电源、控制卡、控制软件等
441 | 候诊液晶显示屏 | 441 | 台 | 55寸高清液晶显示器，用于候诊大厅显示排队叫号、信息发布、医院宣教等信息。
442 | 多媒体控制盒 | 442 | 台 | 嵌入式设计，支持1080P文件解码播放，内嵌多媒体分诊系统软件，信息发布系统和分诊系统在同一个平台上管理，与显示器或电视机连接，配套使用。
443 | 功放 | 443 | 台 | 定制
444 | 吸顶喇叭 | 444 | 台 | 定制
445 | 叫号软件 | 445 | 台 | 安装于医生办公电脑。 包含叫号、重呼、就诊完毕、未到过号、停诊、退出等功能键；支持窗口自动隐藏功能
446 | 工作电脑 | 446 | 台 | 每个病区配一台。参考配置：i5或以上CPU、2G内存、160G硬盘、19寸显示器
447 | IP网络发号主机 | 447 | 台 | 由豪华全钢经金属烤漆机柜、19英寸触显屏、电脑主机、打印机、VIP读卡器组成。配送5张VIP卡、10卷卷纸。 功能简介： 软件控制：可软件控制叫号系统、显示系统、语音系统及号票打印。可同时服务120个队列、200个工作窗口。 业务设置：可设置办理业务队列名称及每天上午与下午分别出票数。 业务办理：可设置各个窗口办理一项或多项业务。 资料修改：可对每个窗口的相应队列业务资料进行增加、修改、删除；可增减软件中界面的业务队列按钮。 优先办理：可设置VIP客户和大额客户优先办理服务。 界面更换：可自定义更换软件界面中的图标队列名称及背景图。 号票打印：可热敏行式打印，打印号票清晰，号票内容可以编辑。 智能叫号：可按队列顺序或抽取号码先后顺序进行呼叫。 出票选择：可触摸或VIP卡感应出票（支持更换成身份证刷卡器或银行卡刷卡器刷卡出票，需另加价）。 语音选择：有2种语音类型供选择使用。语音模块有中文、英文选择。 报表统计：可自动生成统计报表、供查询、打印。 缺纸提示：缺打印纸时，可语音播报：“请检查打印纸”。 停电资料保护：可不受突发的停电情况保留排队数据。
448 | 物理叫号器 | 448 | 台 | ②叫号功能： 液晶显示：可液晶显示工作人员姓名、窗口号、受理顾客号码、当前等待人数。 按键叫号：“暂停”、“上一位”、“下一位”、“重呼”4个功能按键叫号。 ⑴“暂停”按钮：需暂停办理业务时，可按“暂停”按钮，该窗口液晶屏上显示“暂停服务”。 ⑵“上一位”按钮：按此按钮后，叫号器屏、窗口屏、等候屏可显示上一位受理顾客号码，该叫号器上的等待人数不变，同 时语音播放该顾客号码。 ⑶“下一位”按钮：办完一笔业务后按此按钮，叫号器屏、窗口屏、等候屏均显示下一位受理顾客号码，该叫号器上的等待 人数自动减一，同时语音播放该顾客号码。 ⑷“重呼”按钮：按“下一位”按钮后，该号码的顾客没来窗口办理业务时，可按此按钮对该顾客多次呼叫。 有广播、手动转移呼叫窗口、增加窗口票号数量、暂停窗口取票功能。 供电方式：适配器供电（DC14V/0.8A）。
449 | 液晶一体机 | 449 | 台 | 局域网传输，采用22英寸液晶显示屏，一般壁挂在办理窗口上。 功能简介： • 可显示窗口号、业务类型、办理号码以及年、月、日、星期、时间。 • 可随意输入需要显示的礼貌用语或其它文字类的提示信息。 • 当该窗口暂停服务时，可显示“暂停服务”。 • 可接收、显示信息发布内容。 • 电源供电：随机附送开关电源，DC12V/5A 1个。
450 | 功放 | 450 | 台 | 局域网传输，嵌入式操作系统，可语音合成播报叫号信息和实时广播。 功能简介： 语音合成：内置智能语音模块，支持文字转语音。 外接音箱：支持外接功放和有源音箱，支持直接驱动喇叭、音箱。 音频接收：支持通过网络直接接收音频并播放。
451 | 吸顶式喇叭 | 451 | 台 | 喇叭类型：定阻5-8Ω。
452 | 液晶显示屏（分体式） | 452 | 台 | 嵌入式设计，支持1080P文件解码播放，内嵌多媒体分诊系统软件，信息发布系统和分诊叫号系统在同一个平台上管理，与显示器或电视机连接，配套使用。
453 | 服务器 | 453 | 台 | 戴尔（DELL）R230 1U机架式服务器主机配置：处理器：至强四核E3-1220v6 3.0GHz；芯片：因特尔C236；内存：8G；硬盘：1*1T（SATA）；存储扩展：2盘3.5；光驱：DVDRW。操作系统：windows server 2008 R2。
454 | HIS互联及呼叫管理系统 | 454 | 套 | 定制
455 | 医护对讲系统软件 | 455 | 套 | 每病区配置一套，为病区医护人员提供本病区的医护信息管理工具： 1、呼叫记录及信息存储、统计； 2、病人资料的自动下发； 3、中文显示屏的内容分发与管理； 4、临时性的病人资料录入与修正处理； 5、本病区设备的在线监测、升级与管理； 6、报表统计与输出打印；
456 | 医护工作站电脑 | 456 | 台 | 每个病区配一台。参考配置：i5或以上CPU、2G内存、160G硬盘、19寸显示器
457 | 护士站呼叫主机（60路） | 457 | 台 | 用于显示病员信息（病历卡）和病房呼叫信息
458 | 电话机（护士站） | 458 | 台 | 呼叫电话
459 | 走廊显示屏（双面） | 459 | 个 | 液晶屏设计，金属边框，吊装在走廊过道上。 信息显示：支持显示病床呼叫、洗手间报警、输液报警、护理增援、进入护理状态等信息。 通讯方式：TCP/IP通讯方式。 供电方式：电源适配器供电（DC12V/5A）。
460 | 病房门灯 | 460 | 个 | 用安装用病房门口，于显示病房的不同呼叫或告警状态；
461 | 卫生间紧急呼叫按钮 | 461 | 个 | 1.安装于病房的卫生间，当病人有紧急需求时，按下此按键，医护主机会收到该紧急求援报警； 2.具有防水功能； 3.与病房分机相连接，在紧急求助时发出声、光报警； 4.医护人员必须在该病房分机上才能解除报警；
462 | 病床分机 | 462 | 个 | 1.纯语音双向免提对讲； 2.操作方式：面板设一键呼叫操作，配套呼叫手柄； 3.5类线连接，施工简单、方便； 4.配合数模一体化病房分机使用；
463 | 信号接收器 | 463 | 台 | 信号接收器(实际安装时每个组件可接收2-3个房间) 1、识别距离：25米可视半径； 2、识别速度：180公里/小时； 3、识别能力：同时识别200张以上的标签； 4、识别角度：全向； 5、极化方式：垂直极化； 6、增益：3-5dBi； 7、工作频段：433MHz/2.45GHz自适应技术；输出标签信号值满足格式： 3A A3 04 01 52 00 00 57格式，其中3A A3为标示。接收器没有接收到防盗标签没有数据的返回时应为： 3A A3 04 01 52 50 00 A7 。接收器有防盗标签数据时须返回： 3A A3 13 01 52 00 52 46 03 00 01 07 30 3B 52 46 03 00 01 07 30 3B 82，其中 3A A3 是标示，13是长度（从01 到3B），01是接收器的唯一ID，52是命令字，00 是参数 ， 82是从13 开始到3B的校验和。 8、通信机制：基于HDLC时分多址和同步通信机制； 9、抗干扰性：频道隔离技术，多个设备互不干扰； 10、安全性：加密计算与安全认证，防止链路侦测； 11、接口标准：RS-485； 12、电源标准：DC 9～12V； 13、峰值电流：200mA； 14、封装特性：吸顶外壳封装； 15、安装方式：天花板吸顶安装套件。
464 | 进出口监控器 | 464 | 套 | 含门禁监视器/声光报警器。 1、识别距离：0-12米可视半径； 2、识别速度：100公里/小时； 3、识别能力：同时识别200张以上的标签； 4、识别角度：定向（或全向）； 5、极化方式：垂直极化； 6、增益：3-5dBi； "7、工作频段：433MHz/2.45GHz双通道技术；输出标签信号值满足格式： 3A A3 04 01 52 00 00 57格式，其中3A A3为标示。接收器没有接收到防盗标签没有数据的返回时应为： 3A A3 04 01 52 50 00 A7 。接收器有防盗标签数据时须返回： 3A A3 13 01 52 00 52 46 03 00 01 07 30 3B 52 46 03 00 01 07 30 3B 82，其中 3A A3 是标示，13是长度（从01 到3B），01是接收器的唯一ID，52是命令字，00 是参数 ， 82是从13 开始到3B的校验和。" 8、通信机制：基于HDLC时分多址和同步通信机制； 9、抗干扰性：频道隔离技术，多个设备互不干扰； 10、安全性：加密计算与安全认证，防止链路侦测； 11、接口标准：RS-485； 12、其他功能：门禁控制、声光报警器控制； 13、封装特性：吸顶外壳封装； 14、安装方式：平面定向安装套件。 15、带敞开继电器，触发报警警灯、真人语音提示器。
465 | 通信网络交换机 | 465 | 个 | ★以太网POE供电网关， 1--16端口均带有POE供电功能。遵循IEEE802.3.10BASE-T以太网IEEE802.3u 100BASE-TX快速以太网标准
466 | 系统管理工作站 | 466 | 台 | 客户自备，每个护士站各 1 台。独立显卡、4M内存、外接小音箱.CPU为Intel Core i5以上
467 | 高清摄像头 | 467 | 套 | 进出口监控用。
468 | 婴儿防盗监控系统软件V1.0 | 468 | 套 | 每个工作站配置软件1套，监控平台软件 1 套。V2.0 地图模拟显示婴儿图标信息、婴儿信息录入、临时签出、多级报警管理（须具备离线报警、警示报警、门禁报警等报警类型）。
469 | 监护智能环 | 469 | 个 | 包含母婴配对功能。1、工作频段：433MHz/2.45GHz双通道技术；输出标签信号值满足格式： 3A A3 04 01 52 00 00 57格式，其中3A A3为标示。要求双通道可选，发射频率可选。 2、通信机制：基于时分多址和码分多址同步通信机制； 3、抗干扰性：频道隔离技术，多个设备互不干扰； 4、安全性：加密计算与安全认证，防止链路侦测； 5、防拆功能：提供防拆（报警）功能； 6、扩展功能：可选母婴匹配、皮肤感应功能； 7、功耗标准：平均工作功率为微瓦级； 8、电池配置：可充电电池； 9、使用寿命：1年以上； 10、封装特性：塑封，防水、防尘、抗高强度跌落与振动； 11、防水级别：生活防水； 12、外形：手表型； 13、安装方式：防拆腕带。必须具备CE安全认证、GB9254-2008电磁兼容辐射影响认证。
470 | 婴儿防盗腕带 | 470 | 根 | 必须具备CE安全认证、无毒副作用过敏的ROSH认证
471 | 智能环充电座 | 471 | 台 | 20A

## 004物流、医气、污水处理
仁寿县妇女儿童医院建设项目医疗专项工程材料（设备）认质认价清单报批表 编号：
序号 | 材料/设备名称 | 估计用量 | 型号/详细参数 | 品牌 | 产地 | 联系人及电话 | 单价 | 合价 | 备注
1 | 主控机 | 1 | 主控机
2 | 电力供应机 | 3 | 电力供应机
3 | PC监控 | 1 | PC监控
4 | 专用软件 | 1 | 专用软件
5 | 回收站 | 1 | 前置式回收站160型
6 | 上终端工作站 | 3 | 前置式上终端工作站160型
7 | 下终端工作站 | 3 | 前置式下终端工作站160型
8 | 收发工作站 | 20 | 前置式收发工作站160型
9 | 站点板 | 20 | 站点板
10 | 空压机（含阀门等） | 1 | 空压机（含阀门等）
11 | 空压机控制器（含传感器、连接器等） | 1 | 空压机控制器（含传感器、连接器等）
12 | 配电箱 | 1 | 配电箱
13 | 通讯线2*0.5 | 831 | 通讯线2*0.5
14 | 传输瓶 | 52 | 传输瓶
15 | 传输瓶支架 | 26 | 传输瓶支架
16 | 三相转换机 | 3 | 三相转换机
17 | 转换器接线板 | 3 | 转换器接线板
18 | 接物筐 | 26 | 接物筐
19 | 脱脂紫铜管 D8*1 | 1785 | 脱脂紫铜管 D8*1
20 | 脱脂紫铜管 D10*1.0 | 1785 | 脱脂紫铜管 D10*1.0
21 | 不锈钢管 D12*1.2 | 95 | 不锈钢管 D12*1.2
22 | 不锈钢管 D15*1.2 | 10 | 不锈钢管 D15*1.2
23 | 不锈钢管 D18*2.0 | 1045 | 不锈钢管 D18*2.0
24 | 不锈钢管 D25*2.0 | 23 | 不锈钢管 D25*2.0
25 | 不锈钢管 D32*2.5 | 295 | 不锈钢管 D32*2.5
26 | 不锈钢管 D38*2.5 | 60 | 不锈钢管 D38*2.5
27 | 不锈钢管 D45*2.5 | 27 | 不锈钢管 D45*2.5
28 | 不锈钢管 D57*2.5 | 27 | 不锈钢管 D57*2.5
29 | 不锈钢管 D65*3.0 | 10 | 不锈钢管 D65*3.0
30 | 氧气检修阀 D8 | 221 | 氧气检修阀 D8
31 | 氧气检修阀 D10 | 15 | 氧气检修阀 D10
32 | 截止阀 D10 | 10 | 截止阀 D10
33 | 截止阀 D15 | 3 | 截止阀 D15
34 | 截止阀 D18 | 3 | 截止阀 D18
35 | 截止阀 D20 | 2 | 截止阀 D20
36 | 截止阀 D25 | 12 | 截止阀 D25
37 | 截止阀 D32 | 7 | 截止阀 D32
38 | 截止阀 D38 | 2 | 截止阀 D38
39 | 截止阀 D45 | 2 | 截止阀 D45
40 | 截止阀 D57 | 2 | 截止阀 D57
41 | 氧气稳压箱 | 22 | 氧气稳压箱
42 | 空气稳压箱 | 8 | 空气稳压箱
43 | 空气检修阀 D8 | 43 | 空气检修阀 D8
44 | 空气检修阀 D10 | 15 | 空气检修阀 D10
45 | 气体报警箱 三气 | 8 | 气体报警箱 三气
46 | 气体报警箱 二气 | 14 | 气体报警箱 二气
47 | 报警线 | 600 | 报警线
48 | 电接点压力表 | 52 | 电接点压力表
49 | 铝合金设备带 200*60 | 1106.6 | 铝合金设备带 200*60
50 | 开关 | 500 | 翘板式单联单控开关 10A
51 | 插座 | 1500 | 五孔插座 10A
52 | 床头灯 | 500 | 嵌入式单管床头日光灯 T5-16W
53 | 漏电保护器 | 234 | 漏电保护器 16A
54 | 氧气终端 | 525 | 氧气终端
55 | 空气终端 | 48 | 空气终端
56 | 负压终端 | 525 | 负压终端
57 | 绝缘软管 | 800 | 绝缘软管
58 | 穿墙管 | 200 | 穿墙管
59 | 液氧罐 | 2 | 液氧罐 3立方米
60 | 汽化器 | 2 | 200M
61 | 减压装置 | 2 | 减压装置
62 | 欠压报警装置 | 1 | 欠压报警装置
63 | 气体汇流排 | 1 | BYK-100D，10+10瓶组
64 | 氧气报警器 | 1 | 氧气报警器
65 | 分气缸 | 2 | 不锈钢 两进四出
66 | 控制柜 | 1 | 液氧机房控制柜
67 | 水环式真空泵 | 2 | 水环式真空泵 2BV5121
68 | 医用真空罐 | 2 | 医用真空罐 1.0m3,P=1.0MPa
69 | 真空电磁阀 DN65 | 2 | 真空电磁阀 DN65
70 | 集污罐 | 2 | 集污罐 0.5m3
71 | 气液分离器 | 1 | 1.0m3
72 | 除菌过滤器 | 2 | 2.4m3/min
73 | 真空蝶阀 DN65 | 6 | 真空蝶阀 DN65
74 | 负压机房控制柜 | 1 | 负压机房控制柜
75 | 报警系统 | 2 | 报警装置 声光报警
76 | 集气罐 | 1 | 不锈钢 四进两出
77 | 无油螺杆空压机 | 2 | 无油涡旋式空压机组 2.4m3/min
78 | 冷干机 | 2 | 2.4m3/min
79 | 空气储罐 | 2 | 1.6m3,P=1.0MPa
80 | 除菌过滤器 | 2 | 2.4m3/min
81 | 初级过滤器 | 2 | 2.4m3/min
82 | 中级过滤器 | 2 | 2.4m3/min
83 | 除油过滤器 | 2 | 2.4m3/min
84 | 空压机房控制柜 | 1 | 空压机房控制柜
85 | 氧气流量计 | 2 | 氧气流量计
86 | 压力平衡装置 | 4 | 压力平衡装置
87 | 压力监测箱 | 8 | 压力监视箱，QYJ-D3
88 | 报警线 | 300 | 报警线
89 | 电接点压力表 | 8 | 电接点压力表
90 | 医疗气体面板(八孔) 200*60 | 52.56 | 医疗气体面板(八孔) 200*60
91 | 二氧化碳汇流排 | 1 | BYK-100D，10+10瓶组
92 | 废气排放泵 | 2 | 废气排放泵
93 | 气体报警器 | 1 | 气体报警器
94 | 不锈钢潜水提升泵 | 2 | Q=15m3/h，H=12m，电机功率N=5.5kw
95 | 铸铁镶铜方闸门 | 1 | 长300mm×宽300mm
96 | 渣桶 | 1 | 不锈钢304 L×B×H=600mm×600mm×500mm
97 | 橡胶瓣止回阀 | 2 | DN80，PN=1.0MPa
98 | 双法兰限位伸缩节 | 2 | DN80 PN=1.0MPa
99 | 弹性座封闸阀 | 2 | DN80 PN=1.0MPa
100 | 焊接钢管 | 24 | D89×4
101 | 焊接钢管 | 3 | D426×9
102 | 焊接钢管 | 2 | D219×6
103 | 罩型通气孔 | 1 | DN200，H=700mm
104 | 罩型通气孔 | 1 | DN200，H=1200mm
105 | 地埋式医院一体化污水处理设备 | 2 | 单套处理量Q=400m3/h，L×B×H=14500×2000×5000mm
106 | PE塑料加药管 | 20 | DN25
107 | 罗茨鼓风机 | 2 | Q=1.15m3/min，P=39.2KPa，n=2000rpm，N=5.5KW
108 | 二氧化氯发生器加药装置 | 1 | G=200g/h，N=2.2KW
109 | 轴流通风机 | 2 | Q=3500m3/h，n=1450r/min，N=1.5KW
110 | 水表 | 1 | DN50
111 | 蝶阀 | 1 | DN50，PN=1.0MPa
112 | 止回阀 | 1 | DN50
113 | 电磁流量计 | 1 | DN219
114 | 一体化MBR设备成套智能控制柜 | 1 | 2AC01
115 | 轴流风机成套控制箱 | 2 | AC01
116 | 罗茨鼓风机成套控制箱 | 1 | 3AC01
117 | 二氧化氯发生器加药装置成套控制箱 | 1 | 3AC02

## 005机电专业
仁寿县妇女儿童医院建设项目机电安装工程材料（设备）认质认价清单报批表 编号：
序号 | 材料/设备名称 | 估计用量 | 型号/详细参数 | 品牌 | 产地 | 联系人及电话 | 单价 | 合价 | 备注
1 | 水处理加药设备 CWR-B1-1 | 1 | 1. 名称：水处理加药设备 CWR-B1-1 2. 型号、规格：全自动示踪加药系统；处理水量：0~1000m3/h；工作压力：1.6MPa；电功率：0.2KW 3. 其他：满足设计任务书及施工验收规范要求
2 | 不锈钢消防水箱 36T | 2 | 型号、规格:36T
3 | 喷淋泵(成套) | 2 | 1.名称：喷淋泵(成套) 2.型号：XBD12/45-150L 3.规格：Q=45L/S，H=1.20MPa N=75KW 水泵一用一备
4 | 室内消火栓供水泵(成套) | 2 | 1.名称：室内消火栓泵(成套) 2.型号：XBD11.6/40-125L 3.规格：Q=40L/S，H=1.15MPa，N=90KW 水泵一用一备
5 | 室外消火栓供水泵 | 2 | 1.名称:室外消火栓供水泵 2.型号:XBD4.3/40-125L 3.规格:Q=40L/S，H=0.35MPa，N=37KW，一用一备
6 | 室外消火栓稳压设备 | 1 | 1.名称:室外消火栓稳压设备 2.型号:ZW(L)-II-X-B 3.规格:Q=18m3/h，H=0.40MPa，N=2.2KW，配套气压罐容积：300L，水泵一用一备
7 | 二区3~8F换热器 HRV-02-2.0(0.4/1.0) | 2 | 1.型号:HRV-02-2.0(0.4/1.0) 2.规格：总容积：2m3，换热面积：12.2m2
8 | 三区9~14F换热器 HRV-02-2.0(0.4/1.6) | 2 | 1.型号:HRV-02-2.0(0.4/1.6) 2.规格：总容积：2m3，换热面积：14m2
9 | 不锈钢水箱 60T | 2 | 1.名称：不锈钢水箱 2.型号、规格:有效容积60T，6.5*4.0*3.0(h)
10 | 3~8F变频供水泵 NQ-PUMP-DRL10-10 | 3 | 1.名称:3~8F变频供水泵 2.型号:NQ-PUMP-DRL10-10 3.规格:两用一备Q=10m3/h H=70m N=5.5KW*2
11 | 9~14F变频供水泵 NQ-PUMP-DRL10-14 | 3 | 1.名称:9~14F变频供水泵 2.型号:NQ-PUMP-DRL10-14 3.规格:两用一备Q=11m3/h H=95m N=5.5KW*2
12 | 蒸汽锅炉 B-F1-1~2 | 2 | 1.名称：蒸汽锅炉 B-F1-1~2 2.规格型号：蒸发量：1.5t/h；蒸汽压力：0.8mpa；蒸汽温度：175℃；配套给水泵 3.其他：满足设计任务书要求
13 | 热水锅炉 B-F1-3~4 | 2 | 1.名称：热水锅炉 B-F1-3~4 2.规格型号：供热量：750KW；水温：95-70℃；循环流量：26m3/h；风机功率：1.5KW；配节能器 3.其他：满足设计任务书要求
14 | 冷却塔 CT-1 | 1 | 1.名称：冷却塔 CT-1 2.型号、规格：进风湿球温度：26.4℃；进塔水温：37℃；出塔水温：32℃；配风机2台；功率：7.5KW
15 | 冷却塔 CT-2 | 1 | 1.名称：冷却塔 CT-2 2.型号、规格：进风湿球温度：26.4℃；进塔水温：37℃；出塔水温：32℃；配风机2台；功率：7.5KW
16 | 应急照明控制器 | 1 | 应急照明控制器
17 | 七氟丙烷柜式灭火装置150L | 1 | 150L
18 | 智能疏散主机 | 1 | 智能疏散主机
19 | 并机柜 | 1 | 并机柜
20 | 进线柜 | 1 | 进线柜
21 | 馈线柜 | 1 | 馈线柜
22 | 油罐 | 1 | 4m3
23 | 供回油泵 | 1 | 80CYZ-A-70
24 | 低压封闭式插接母线槽 | 141 | 2500A
25 | 低压封闭式插接母线槽 | 21 | 1600A
26 | 始端箱 | 3 | 1600A
27 | 始端箱 | 3 | 2500A
28 | 低噪音离心风机 SF-SB-1-1 | 1 | 驱动：电机直联 风量（m³/h）：4000 全压（Pa）：570 静（Pa）：510 转速（rpm）：1350 电机功率（kW）：1.5 电源（V-φ-Hz）：380-3-50 运行重量（kg）：150 机组噪声（dB((A)）：65 最低效率（%）：67 单位风量耗功率（W/(m³/h)）：0.27 应急电源：无 减振方式：S 变频：否
29 | 柜式离心风机 SF-SB-1-2 | 1 | 驱动：皮带传动 风量（m³/h）：24950 全压（Pa）：450 静压（Pa）：384 转速（rpm）：500 电机功率（kW）：5.5 电源（V-φ-Hz）：380-3-50 运行重量（kg）：500 机组噪声（dB((A)）：65 最低效率（%）：67 单位风量耗功率（W/(m³/h)）：0.22 应急电源：无 减振方式：S 变频：否
30 | 低噪音离心风机 SF-SB-1-3 | 1 | 驱动：电机直联 风量（m³/h）：1380 全压（Pa）：400 静压（Pa）：350 转速（rpm）：1350 电机功率（kW）：0.45 电源（V-φ-Hz）：380-3-50 运行重量（kg）：80 机组噪声（dB((A)）：60 最低效率（%）：67 单位风量耗功率（W/(m³/h)）：0.19 应急电源：无 减振方式：S 变频：否
31 | 低噪音离心风机 EF-SB-1-1 | 1 | 驱动：电机直联 风量（m³/h）：4500 全压（Pa）：550 静压（Pa）：480 转速（rpm）：1350 电机功率（kW）：1.1 电源（V-φ-Hz）：380-3-50 运行重量（kg）：150 机组噪声（dB((A)）：64 最低效率（%）：67 单位风量耗功率（W/(m³/h)）：0.27 应急电源：无 减振方式：S 变频：否
32 | 柜式离心风机 EF-SB-1-2 | 1 | 驱动：皮带传动 风量（m³/h）：30000 全压（Pa）：575 静压（Pa）：510 转速（rpm）：500 电机功率（kW）：11 电源（V-φ-Hz）：380-3-50 运行重量（kg）：800 机组噪声（dB((A)）：70 最低效率（%）：67 单位风量耗功率（W/(m³/h)）：0.27 应急电源：无 减振方式：S 变频：否
33 | 低噪音离心风机 EF-SB-1-3 | 1 | 驱动：电机直联 风量（m³/h）：1600 全压（Pa）：410 静压（Pa）：350 转速（rpm）：1350 电机功率（kW）：0.55 电源（V-φ-Hz）：380-3-50 运行重量（kg）：80 机组噪声（dB((A)）：61 最低效率（%）：67 单位风量耗功率（W/(m³/h)）：0.2 应急电源：无 减振方式：S 变频：否
34 | 低噪音离心风机 SF-SB-2-1 | 1 | 驱动：电机直联 风量（m³/h）：5290 全压（Pa）：490 静压（Pa）：390 转速（rpm）：910 电机功率（kW）：1.5 电源（V-φ-Hz）：380-3-50 运行重量（kg）：180 机组噪声（dB((A)）：62 最低效率（%）：67 单位风量耗功率（W/(m³/h)）：0.24 应急电源：无 减振方式：S 变频：否
35 | 低噪音离心风机 SF-SB-2-2 | 1 | 驱动：电机直联 风量（m³/h）：1030 全压（Pa）：350 静压（Pa）：250 转速（rpm）：1350 电机功率（kW）：0.25 电源（V-φ-Hz）：380-3-50 运行重量（kg）：50 机组噪声（dB((A)）：57 最低效率（%）：67 单位风量耗功率（W/(m³/h)）：0.17 应急电源：无 减振方式：S 变频：否
36 | 低噪声离心风机箱 SF-SB-2-3 | 1 | 驱动：电机直联 风量（m³/h）：2020 全压（Pa）：340 静压（Pa）：300 转速（rpm）：1350 电机功率（kW）：0.55 电源（V-φ-Hz）：380-3-50 运行重量（kg）：50 机组噪声（dB((A)）：61 最低效率（%）：67 单位风量耗功率（W/(m³/h)）：0.15 应急电源：无 减振方式：S 变频：否
37 | 低噪声离心风机箱 SF-SB-2-4 | 1 | 驱动：电机直联 风量（m³/h）：2020 全压（Pa）：340 静压（Pa）：300 转速（rpm）：1350 电机功率（kW）：0.55 电源（V-φ-Hz）：380-3-50 运行重量（kg）：50 机组噪声（dB((A)）：61 最低效率（%）：67 单位风量耗功率（W/(m³/h)）：0.15 应急电源：无 减振方式：S 变频：否
38 | 低噪音离心风机 EF-SB-2-1 | 1 | 驱动：电机直联 风量（m³/h）：6350 全压（Pa）：450 静压（Pa）：350 转速（rpm）：910 电机功率（kW）：1.5 电源（V-φ-Hz）：380-3-50 运行重量（kg）：180 机组噪声（dB((A)）：63 最低效率（%）：67 单位风量耗功率（W/(m³/h)）：0.24 应急电源：无 减振方式：S 变频：否
39 | 低噪声离心风机箱 EF-SB-2-2 | 1 | 驱动：电机直联 风量（m³/h）：1470 全压（Pa）：300 静压（Pa）：250 转速（rpm）：1350 电机功率（kW）：0.25 电源（V-φ-Hz）：380-2-50 运行重量（kg）：35 机组噪声（dB((A)）：57 最低效率（%）：67 单位风量耗功率（W/(m³/h)）：0.15 应急电源：无 减振方式：S 变频：否
40 | 低噪音离心风机 EF-SB-2-3 | 1 | 驱动：电机直联 风量（m³/h）：4000 全压（Pa）：570 静压（Pa）：510 转速（rpm）：1350 电机功率（kW）：1.5 电源（V-φ-Hz）：380-3-50 运行重量（kg）：150 机组噪声（dB((A)）：65 最低效率（%）：67 单位风量耗功率（W/(m³/h)）：0.27 应急电源：无 减振方式：S 变频：否
41 | 低噪音离心风机 EF-SB-2-4 | 1 | 驱动：电机直联 风量（m³/h）：3460 全压（Pa）：570 静压（Pa）：510 转速（rpm）：1350 电机功率（kW）：1.1 电源（V-φ-Hz）：380-3-50 运行重量（kg）：150 机组噪声（dB((A)）：64 最低效率（%）：67 单位风量耗功率（W/(m³/h)）：0.27 应急电源：无 减振方式：S 变频：否
42 | 低噪声离心风机箱 EF-SB-2-5 | 1 | 驱动：电机直联 风量（m³/h）：1470 全压（Pa）：300 静压（Pa）：250 转速（rpm）：1350 电机功率（kW）：0.25 电源（V-φ-Hz）：380-2-50 运行重量（kg）：35 机组噪声（dB((A)）：57 最低效率（%）：67 单位风量耗功率（W/(m³/h)）：0.15 应急电源：无 减振方式：S 变频：否
43 | 低噪声离心风机箱 EF-SB-2-6 | 1 | 驱动：电机直联 风量（m³/h）：2400 全压（Pa）：280 静压（Pa）：200 转速（rpm）：1350 电机功率（kW）：0.45 电源（V-φ-Hz）：380-3-50 运行重量（kg）：50 机组噪声（dB((A)）：61 最低效率（%）：67 单位风量耗功率（W/(m³/h)）：0.14 应急电源：无 减振方式：S 变频：否
44 | 低噪声离心风机箱 EF-SB-2-7 | 1 | 驱动：电机直联 风量（m³/h）：2400 全压（Pa）：280 静压（Pa）：200 转速（rpm）：1350 电机功率（kW）：0.45 电源（V-φ-Hz）：380-3-50 运行重量（kg）：50 机组噪声（dB((A)）：61 最低效率（%）：67 单位风量耗功率（W/(m³/h)）：0.14 应急电源：无 减振方式：S 变频：否
45 | 低噪音离心风机 SF-SB-3-1 | 1 | 驱动：电机直联 风量（m³/h）：3460 全压（Pa）：570 静压（Pa）：510 转速（rpm）：1350 电机功率（kW）：1.1 电源（V-φ-Hz）：380-3-50 运行重量（kg）：150 机组噪声（dB((A)）：64 最低效率（%）：67 单位风量耗功率（W/(m³/h)）： 应急电源：无 减振方式：S 变频：否
46 | 低噪音离心风机 SF-SB-3-2 | 1 | 驱动：电机直联 风量（m³/h）：1030 全压（Pa）：350 静压（Pa）：250 转速（rpm）：1350 电机功率（kW）：0.25 电源（V-φ-Hz）：380-3-50 运行重量（kg）：50 机组噪声（dB((A)）：57 最低效率（%）：67 单位风量耗功率（W/(m³/h)）：0.17 应急电源：无 减振方式：S 变频：否
47 | 低噪音离心风机 SF-SB-3-3 | 1 | 驱动：电机直联 风量（m³/h）：2500 全压（Pa）：570 静压（Pa）：510 转速（rpm）：1350 电机功率（kW）：1.1 电源（V-φ-Hz）：380-3-50 运行重量（kg）：150 机组噪声（dB((A)）：64 最低效率（%）：67 单位风量耗功率（W/(m³/h)）：0.27 应急电源：无 减振方式：S 变频：否
48 | 低噪声离心风机箱 EF-SB-3-1 | 1 | 驱动：电机直联 风量（m³/h）：2400 全压（Pa）：300 静压（Pa）：240 转速（rpm）：1350 电机功率（kW）：0.45 电源（V-φ-Hz）：380-3-50 运行重量（kg）：80 机组噪声（dB((A)）：60 最低效率（%）：67 单位风量耗功率（W/(m³/h)）：0.15 应急电源：无 减振方式：S 变频：否 备注：防爆
49 | 柜式离心风机 EF-SB-3-2 | 1 | 驱动：皮带传动 风量（m³/h）：33380 全压（Pa）：570 静压（Pa）：510 转速（rpm）：600 电机功率（kW）：11 电源（V-φ-Hz）：380-3-50 运行重量（kg）：800 机组噪声（dB((A)）：70 最低效率（%）：67 单位风量耗功率（W/(m³/h)）：0.27 应急电源：无 减振方式：S 变频：否
50 | 低噪声离心风机箱 SF-SB-4-1 | 1 | 驱动：电机直联 风量（m³/h）：2020 全压（Pa）：340 静压（Pa）：300 转速（rpm）：1350 电机功率（kW）：0.55 电源（V-φ-Hz）：380-3-50 运行重量（kg）：50 机组噪声（dB((A)）：61 最低效率（%）：67 单位风量耗功率（W/(m³/h)）：0.15 应急电源：无 减振方式：S 变频：否
51 | 柜式离心风机 SF-SB-4-2 | 1 | 驱动：皮带传动 风量（m³/h）：46700 全压（Pa）：570 静压（Pa）：510 转速（rpm）：700 电机功率（kW）：18.5 电源（V-φ-Hz）：380-3-50 运行重量（kg）：800 机组噪声（dB((A)）：75 最低效率（%）：67 单位风量耗功率（W/(m³/h)）：0.27 应急电源：无 减振方式：S 变频：否
52 | 柜式离心风机 SEF/EF-B1-DK-1 | 1 | 驱动：皮带传动 风量（m³/h）：35040 全压（Pa）：883 静压（Pa）：657 转速（rpm）：700 电机功率（kW）：15 电源（V-φ-Hz）：380-3-50 运行重量（kg）：505 机组噪声（dB((A)）：73 最低效率（%）：67 应急电源：有 减振方式：S 变频：否
53 | 柜式离心风机 SEF/EF-B1-DK-2 | 1 | 驱动：皮带传动 风量（m³/h）：35040 全压（Pa）：883 静压（Pa）：657 转速（rpm）：700 电机功率（kW）：15 电源（V-φ-Hz）：380-3-50 运行重量（kg）：505 机组噪声（dB((A)）：73 最低效率（%）：67 应急电源：有 减振方式：S 变频：否
54 | 柜式离心风机 SEF/EF-B1-DK-3 | 1 | 驱动：皮带传动 风量（m³/h）：35040 全压（Pa）：883 静压（Pa）：657 转速（rpm）：700 电机功率（kW）：15 电源（V-φ-Hz）：380-3-50 运行重量（kg）：505 机组噪声（dB((A)）：73 最低效率（%）：67 应急电源：有 减振方式：S 变频：否
55 | 柜式离心风机 SEF/EF-B1-DK-4 | 1 | 驱动：皮带传动 风量（m³/h）：35040 全压（Pa）：883 静压（Pa）：657 转速（rpm）：700 电机功率（kW）：15 电源（V-φ-Hz）：380-3-50 运行重量（kg）：505 机组噪声（dB((A)）：73 最低效率（%）：67 应急电源：有 减振方式：S 变频：否
56 | 柜式离心风机 SSF-B1-1-1 | 1 | 驱动：皮带传动 风量（m³/h）：14960 全压（Pa）：590 静压（Pa）：490 转速（rpm）：800 电机功率（kW）：4 电源（V-φ-Hz）：380-3-50 运行重量（kg）：600 机组噪声（dB((A)）：68 最低效率（%）：67 应急电源：有 减振方式：S 变频：否
57 | 柜式离心风机 SEF-B1-1-1 | 1 | 驱动：皮带传动 风量（m³/h）：28920 全压（Pa）：720 静压（Pa）：590 转速（rpm）：800 电机功率（kW）：11 电源（V-φ-Hz）：380-3-50 运行重量（kg）：600 机组噪声（dB((A)）：71 最低效率（%）：67 应急电源：有 减振方式：S 变频：否
58 | 柜式离心风机 SEF-SB-2-1 | 1 | 驱动：皮带传动 风量（m³/h）：16720 全压（Pa）：745 静压（Pa）：549 转速（rpm）：900 电机功率（kW）：5.5 电源（V-φ-Hz）：380-3-50 运行重量（kg）：252 机组噪声（dB((A)）：69 应急电源：有 减振方式：S 变频：否
59 | 柜式离心风机 SSF-SB-2-1 | 1 | 驱动：皮带传动 风量（m³/h）：9330 全压（Pa）：610 静压（Pa）：489 转速（rpm）：900 电机功率（kW）：3 电源（V-φ-Hz）：380-3-50 运行重量（kg）：186 机组噪声（dB((A)）：64 最低效率（%）：67 应急电源：有 减振方式：S 变频：否
60 | 柜式离心风机 EF-1F-1 | 1 | 驱动：皮带传动 风量（m³/h）：2160 全压（Pa）：333 静压（Pa）：295 转速（rpm）：1200 电机功率（kW）：1.1 电源（V-φ-Hz）：380-3-50 运行重量（kg）：89 机组噪声（dB((A)）：60 最低效率（%）：67 单位风量耗功率（W/(m³/h)）：0.15 减振方式：S 变频：否
61 | 离心式管道风机 EF-1F-2 | 1 | 驱动：皮带传动 风量（m³/h）：560 全压（Pa）：160 转速（rpm）：900 电机功率（kW）：0.09 电源（V-φ-Hz）：220-3-50 运行重量（kg）：29 机组噪声（dB((A)）：53 最低效率（%）：67 单位风量耗功率（W/(m³/h)）：0.11 减振方式：S 变频：否
62 | 离心式管道风机 EF-1F-3 | 1 | 驱动：皮带传动 风量（m³/h）：1300 全压（Pa）：220 转速（rpm）：900 电机功率（kW）：0.18 电源（V-φ-Hz）：220-3-50 运行重量（kg）：32 机组噪声（dB((A)）：58 最低效率（%）：67 单位风量耗功率（W/(m³/h)）：0.13 减振方式：S 变频：否
63 | 柜式离心风机 EF-1F-4 | 1 | 驱动：皮带传动 风量（m³/h）：15200 全压（Pa）：349 静压（Pa）：275 转速（rpm）：550 电机功率（kW）：5.5 电源（V-φ-Hz）：380-3-50 运行重量（kg）：372 机组噪声（dB((A)）：68 最低效率（%）：67 单位风量耗功率（W/(m³/h)）：0.2 减振方式：S 变频：是
64 | 离心式管道风机 EF-1F-5 | 1 | 驱动：皮带传动 风量（m³/h）：250 全压（Pa）：240 静压（Pa）：180 转速（rpm）：900 电机功率（kW）：0.18 电源（V-φ-Hz）：220-2-50 运行重量（kg）：30 机组噪声（dB((A)）：53 最低效率（%）：65 单位风量耗功率（W/(m³/h)）：0.11 减振方式：S 变频：否
65 | 离心式管道风机 EF-1F-6 | 1 | 驱动：皮带传动 风量（m³/h）：250 全压（Pa）：240 静压（Pa）：180 转速（rpm）：900 电机功率（kW）：0.18 电源（V-φ-Hz）：220-2-50 运行重量（kg）：30 机组噪声（dB((A)）：53 最低效率（%）：65 单位风量耗功率（W/(m³/h)）：0.11 减振方式：S 变频：否
66 | 离心式管道风机 EF-1F-7 | 1 | 驱动：皮带传动 风量（m³/h）：560 全压（Pa）：160 转速（rpm）：900 电机功率（kW）：0.09 电源（V-φ-Hz）：220-3-50 运行重量（kg）：29 机组噪声（dB((A)）：53 最低效率（%）：67 单位风量耗功率（W/(m³/h)）：0.11 减振方式：S 变频：否
67 | 离心式管道风机 EF-1F-8 | 1 | 驱动：皮带传动 风量（m³/h）：560 全压（Pa）：160 转速（rpm）：900 电机功率（kW）：0.09 电源（V-φ-Hz）：220-3-50 运行重量（kg）：29 机组噪声（dB((A)）：53 最低效率（%）：67 单位风量耗功率（W/(m³/h)）：0.11 减振方式：S 变频：否
68 | 柜式离心风机 EF-2F-1 | 1 | 驱动：皮带传动 风量（m³/h）：2160 全压（Pa）：333 静压（Pa）：295 转速（rpm）：1200 电机功率（kW）：1.1 电源（V-φ-Hz）：380-3-50 运行重量（kg）：89 机组噪声（dB((A)）：60 最低效率（%）：67 单位风量耗功率（W/(m³/h)）：0.15 减振方式：S 变频：否
69 | 柜式离心风机 EF-2F-2 | 1 | 驱动：皮带传动 风量（m³/h）：2160 全压（Pa）：333 静压（Pa）：295 转速（rpm）：1200 电机功率（kW）：1.1 电源（V-φ-Hz）：380-3-50 运行重量（kg）：89 机组噪声（dB((A)）：60 最低效率（%）：67 单位风量耗功率（W/(m³/h)）：0.15 减振方式：S 变频：否
70 | 柜式离心风机 EF-2F-3 | 1 | 驱动：皮带传动 风量（m³/h）：2160 全压（Pa）：333 静压（Pa）：295 转速（rpm）：1200 电机功率（kW）：1.1 电源（V-φ-Hz）：380-3-50 运行重量（kg）：89 机组噪声（dB((A)）：60 最低效率（%）：67 单位风量耗功率（W/(m³/h)）：0.15 减振方式：S 变频：否
71 | 柜式离心风机 EF-2F-4 | 1 | 驱动：皮带传动 风量（m³/h）：3750 全压（Pa）：368 静压（Pa）：300 转速（rpm）：1100 电机功率（kW）：1.5 电源（V-φ-Hz）：380-3-50 运行重量（kg）：113 机组噪声（dB((A)）：61 最低效率（%）：67 单位风量耗功率（W/(m³/h)）：0.17 减振方式：S 变频：否
72 | 离心式管道风机 EF-2F-5 | 1 | 驱动：皮带传动 风量（m³/h）：1050 全压（Pa）：246 转速（rpm）：900 电机功率（kW）：0.18 电源（V-φ-Hz）：220-3-50 运行重量（kg）：32 机组噪声（dB((A)）：58 最低效率（%）：67 单位风量耗功率（W/(m³/h)）：0.11 减振方式：S 变频：否
73 | 柜式离心风机 EF-2F-6 | 1 | 驱动：皮带传动 风量（m³/h）：2160 全压（Pa）：333 静压（Pa）：295 转速（rpm）：1200 电机功率（kW）：1.1 电源（V-φ-Hz）：380-3-50 运行重量（kg）：89 机组噪声（dB((A)）：60 最低效率（%）：67 单位风量耗功率（W/(m³/h)）：0.15 减振方式：S 变频：否
74 | 柜式离心风机 EF-4F-1 | 1 | 驱动：皮带传动 风量（m³/h）：2160 全压（Pa）：333 静压（Pa）：295 转速（rpm）：1200 电机功率（kW）：1.1 电源（V-φ-Hz）：380-3-50 运行重量（kg）：89 机组噪声（dB((A)）：60 最低效率（%）：67 单位风量耗功率（W/(m³/h)）：0.15 减振方式：S 变频：否
75 | 柜式离心风机 EF-4F-2 | 1 | 驱动：皮带传动 风量（m³/h）：3710 全压（Pa）：413 静压（Pa）：377 转速（rpm）：1000 电机功率（kW）：1.5 电源（V-φ-Hz）：380-3-50 运行重量（kg）：140 机组噪声（dB((A)）：62 最低效率（%）：67 单位风量耗功率（W/(m³/h)）：0.19 减振方式：S 变频：否
76 | 柜式离心风机 EF-4F-3 | 1 | 驱动：皮带传动 风量（m³/h）：3710 全压（Pa）：413 静压（Pa）：377 转速（rpm）：1000 电机功率（kW）：1.5 电源（V-φ-Hz）：380-3-50 运行重量（kg）：140 机组噪声（dB((A)）：62 最低效率（%）：67 单位风量耗功率（W/(m³/h)）：0.19 减振方式：S 变频：否
77 | 柜式离心风机 EF-4F-4 | 1 | 驱动：皮带传动 风量（m³/h）：3710 全压（Pa）：413 静压（Pa）：377 转速（rpm）：1000 电机功率（kW）：1.5 电源（V-φ-Hz）：380-3-50 运行重量（kg）：140 机组噪声（dB((A)）：62 最低效率（%）：67 单位风量耗功率（W/(m³/h)）：0.19 减振方式：S 变频：否
78 | 柜式离心风机 EF-4F-5 | 1 | 驱动：皮带传动 风量（m³/h）：2160 全压（Pa）：333 静压（Pa）：295 转速（rpm）：1200 电机功率（kW）：1.1 电源（V-φ-Hz）：380-3-50 运行重量（kg）：89 机组噪声（dB((A)）：60 最低效率（%）：67 单位风量耗功率（W/(m³/h)）：0.15 减振方式：S 变频：否
79 | 柜式离心风机 EF-4F-6 | 1 | 驱动：皮带传动 风量（m³/h）：2160 全压（Pa）：333 静压（Pa）：295 转速（rpm）：1200 电机功率（kW）：1.1 电源（V-φ-Hz）：380-3-50 运行重量（kg）：89 机组噪声（dB((A)）：60 最低效率（%）：67 单位风量耗功率（W/(m³/h)）：0.15 减振方式：S 变频：否
80 | 柜式离心风机 EF-4F-7 | 1 | 驱动：皮带传动 风量（m³/h）：4170 全压（Pa）：366 静压（Pa）：280 转速（rpm）：1100 电机功率（kW）：1.5 电源（V-φ-Hz）：380-3-50 运行重量（kg）：113 机组噪声（dB((A)）：61 最低效率（%）：67 单位风量耗功率（W/(m³/h)）：0.17 减振方式：S 变频：否
81 | 柜式离心风机 EF-4F-8 | 1 | 驱动：皮带传动 风量（m³/h）：4500 全压（Pa）：380 静压（Pa）：290 转速（rpm）：1100 电机功率（kW）：1.5 电源（V-φ-Hz）：380-3-50 运行重量（kg）：113 机组噪声（dB((A)）：61 最低效率（%）：67 单位风量耗功率（W/(m³/h)）：0.17 减振方式：S 变频：否
82 | 柜式离心风机 EF-4F-9 | 1 | 驱动：皮带传动 风量（m³/h）：4170 全压（Pa）：366 静压（Pa）：280 转速（rpm）：1100 电机功率（kW）：1.5 电源（V-φ-Hz）：380-3-50 运行重量（kg）：113 机组噪声（dB((A)）：61 最低效率（%）：67 单位风量耗功率（W/(m³/h)）：0.17 减振方式：S 变频：否
83 | 柜式离心风机 EF-4F-10 | 1 | 驱动：皮带传动 风量（m³/h）：3000 全压（Pa）：360 静压（Pa）：318 转速（rpm）：1100 电机功率（kW）：1.5 电源（V-φ-Hz）：380-3-50 运行重量（kg）：113 机组噪声（dB((A)）：61 最低效率（%）：67 单位风量耗功率（W/(m³/h)）：0.15 减振方式：S 变频：否
84 | 柜式离心风机 EF-4F-11 | 1 | 驱动：皮带传动 风量（m³/h）：4500 全压（Pa）：380 静压（Pa）：290 转速（rpm）：1100 电机功率（kW）：1.5 电源（V-φ-Hz）：380-3-50 运行重量（kg）：113 机组噪声（dB((A)）：61 最低效率（%）：67 单位风量耗功率（W/(m³/h)）：0.17 减振方式：S 变频：否
85 | 柜式离心风机 EF-4F-12 | 1 | 驱动：皮带传动 风量（m³/h）：3710 全压（Pa）413 静压（Pa）：377 转速（rpm）：1000 电机功率（kW）：1.5 电源（V-φ-Hz）：380-3-50 运行重量（kg）：140 机组噪声（dB((A)）：62 最低效率（%）：67 单位风量耗功率（W/(m³/h)）：0.17 减振方式：S 变频：否
86 | 柜式离心风机 EF-4F-13 | 1 | 驱动：皮带传动 风量（m³/h）：2850 全压（Pa）320 静压（Pa）：235 转速（rpm）：1100 电机功率（kW）：0.75 电源（V-φ-Hz）：380-3-50 运行重量（kg）：85 机组噪声（dB((A)）：60 最低效率（%）：67 单位风量耗功率（W/(m³/h)）：0.17 减振方式：S 变频：否
87 | 柜式离心风机 EF-4F-14 | 1 | 驱动：皮带传动 风量（m³/h）：2850 全压（Pa）320 静压（Pa）：235 转速（rpm）：1100 电机功率（kW）：0.75 电源（V-φ-Hz）：380-3-50 运行重量（kg）：85 机组噪声（dB((A)）：60 最低效率（%）：67 单位风量耗功率（W/(m³/h)）：0.17 减振方式：S 变频：否
88 | 柜式离心风机 EF-4F-15 | 1 | 驱动：皮带传动 风量（m³/h）：2160 全压（Pa）333 静压（Pa）：295 转速（rpm）：1200 电机功率（kW）：1.1 电源（V-φ-Hz）：380-3-50 运行重量（kg）：89 机组噪声（dB((A)）：60 最低效率（%）：67 单位风量耗功率（W/(m³/h)）：0.15 减振方式：S 变频：否
89 | 柜式离心风机 EF-4F-16 | 1 | 驱动：皮带传动 风量（m³/h）：2160 全压（Pa）333 静压（Pa）：295 转速（rpm）：1200 电机功率（kW）：1.1 电源（V-φ-Hz）：380-3-50 运行重量（kg）：89 机组噪声（dB((A)）：60 最低效率（%）：67 单位风量耗功率（W/(m³/h)）：0.15 减振方式：S 变频：否
90 | 离心式管道风机 EF-4F-17 | 1 | 驱动：皮带传动 风量（m³/h）：1050 全压（Pa）:246 转速（rpm）：900 电机功率（kW）0.18 电源（V-φ-Hz）：380-3-50 运行重量（kg）：32 机组噪声（dB((A)）：58 最低效率（%）：67 单位风量耗功率（W/(m³/h)）：0.11 减振方式：S 变频：否
91 | 柜式离心风机 EF-4F-18 | 1 | 驱动：皮带传动 风量（m³/h）：4650 全压（Pa）380 静压（Pa）：290 转速（rpm）：1100 电机功率（kW）：1.5 电源（V-φ-Hz）：380-3-50 运行重量（kg）：113 机组噪声（dB((A)）：61 最低效率（%）：67 单位风量耗功率（W/(m³/h)）：0.17 减振方式：S 变频：否
92 | 柜式离心风机 EF-4F-19 | 1 | 驱动：皮带传动 风量（m³/h）2160 全压（Pa）:333 静压（Pa）：295 转速（rpm）：1200 电机功率（kW）：1.1 电源（V-φ-Hz）：380-3-50 运行重量（kg）：89 机组噪声（dB((A)）：60 最低效率（%）：67 单位风量耗功率（W/(m³/h)）：0.15 减振方式：S 变频：否
93 | 柜式离心风机 EF-4F-20 | 1 | 驱动：皮带传动 风量（m³/h）：3470 全压（Pa）352 静压（Pa）：260 转速（rpm）：1200 电机功率（kW）：1.5 电源（V-φ-Hz）：380-3-50 运行重量（kg）：89 机组噪声（dB((A)）：60 最低效率（%）：67 单位风量耗功率（W/(m³/h)）：0.17 减振方式：S 变频：否
94 | 柜式离心风机 EF-4F-21 | 1 | 驱动：皮带传动 风量（m³/h）：3470 全压（Pa）352 静压（Pa）：260 转速（rpm）：1200 电机功率（kW）：1.5 电源（V-φ-Hz）：380-3-50 运行重量（kg）：89 机组噪声（dB((A)）：60 最低效率（%）：67 单位风量耗功率（W/(m³/h)）：0.17 减振方式：S 变频：否
95 | 离心式管道风机 EF-4F-22 | 1 | 驱动：皮带传动 风量（m³/h）:1050 全压（Pa）:246 转速（rpm）：900 电机功率（kW）：0.18 电源（V-φ-Hz）：380-3-50 运行重量（kg）：32 机组噪声（dB((A)）：58 最低效率（%）：67 单位风量耗功率（W/(m³/h)）：0.11 减振方式：S 变频：否
96 | 柜式离心风机 EF-4F-23 | 1 | 驱动：皮带传动 风量（m³/h）：3470 全压（Pa）:352 静压（Pa）：260 转速（rpm）：1200 电机功率（kW）：1.5 电源（V-φ-Hz）：380-3-50 运行重量（kg）：89 机组噪声（dB((A)）：60 最低效率（%）：67 单位风量耗功率（W/(m³/h)）：0.17 减振方式：S 变频：否
97 | 柜式离心风机 EF-4F-24 | 1 | 驱动：皮带传动 风量（m³/h）：13750 全压（Pa）:320 静压（Pa）：230 转速（rpm）：550 电机功率（kW）：4 电源（V-φ-Hz）：380-3-50 运行重量（kg）：295 机组噪声（dB((A)）：64 最低效率（%）：66 单位风量耗功率（W/(m³/h)）：0.17 减振方式：S 变频：否
98 | 柜式离心风机 EF-4F-25 | 1 | 驱动：皮带传动 风量（m³/h）：5120 全压（Pa）:350 静压（Pa）：283 转速（rpm）：900 电机功率（kW）：1.5 电源（V-φ-Hz）：380-3-50 运行重量（kg）：132 机组噪声（dB((A)）：61 最低效率（%）：67 单位风量耗功率（W/(m³/h)）：0.17 减振方式：S 变频：否
99 | 柜式离心风机 EF-4F-26 | 1 | 驱动：皮带传动 风量（m³/h）：5120 全压（Pa）:350 静压（Pa）：283 转速（rpm）：900 电机功率（kW）：1.5 电源（V-φ-Hz）：380-3-50 运行重量（kg）：132 机组噪声（dB((A)）：61 最低效率（%）：67 单位风量耗功率（W/(m³/h)）：0.17 减振方式：S 变频：否
100 | 柜式离心风机 EF-RF-1 | 1 | 驱动：皮带传动 风量（m³/h）：8048 全压（Pa）:429 静压（Pa）325 转速（rpm）：800 电机功率（kW）：3 电源（V-φ-Hz）：380-3-50 运行重量（kg）：189 机组噪声（dB((A)）：62 最低效率（%）：67 单位风量耗功率（W/(m³/h)）：0.19 减振方式：S 变频：否
101 | 柜式离心风机 EF-RF-2 | 1 | 驱动：皮带传动 风量（m³/h）：7200 全压（Pa）:320 静压（Pa）:238 转速（rpm）：700 电机功率（kW）：2.2 电源（V-φ-Hz）：380-3-50 运行重量（kg）：186 机组噪声（dB((A)）：61 最低效率（%）：67 单位风量耗功率（W/(m³/h)）：0.17 减振方式：S 变频：否
102 | 柜式离心风机 EF-RF-3 | 1 | 驱动：皮带传动 风量（m³/h）：10870 全压（Pa）:450 静压（Pa）:400 转速（rpm）：750 电机功率（kW）：5.5 电源（V-φ-Hz）：380-3-50 运行重量（kg）：252 机组噪声（dB((A)）：64 最低效率（%）：67 单位风量耗功率（W/(m³/h)）：0.19 减振方式：S 变频：否
103 | 柜式离心风机 EF-RF-4 | 1 | 驱动：皮带传动 风量（m³/h）：6160 全压（Pa）:419 静压（Pa）:355 转速（rpm）：800 电机功率（kW）：3 电源（V-φ-Hz）：380-3-50 运行重量（kg）：189 机组噪声（dB((A)）：62 最低效率（%）：67 单位风量耗功率（W/(m³/h)）：0.19 减振方式：S 变频：否
104 | 柜式离心风机 EF-RF-5 | 1 | 驱动：皮带传动 风量（m³/h）：10500 全压（Pa）:434 静压（Pa）:398 转速（rpm）：600 电机功率（kW）：7.5 电源（V-φ-Hz）：380-3-50 运行重量（kg）：384 机组噪声（dB((A)）：69 最低效率（%）：67 单位风量耗功率（W/(m³/h)）：0.2 减振方式：S 变频：否
105 | 柜式离心风机 EF-RF-6 | 1 | 驱动：皮带传动 风量（m³/h）：4375 全压（Pa）:430 静压（Pa）:375 转速（rpm）：1000 电机功率（kW）：2.2 电源（V-φ-Hz）：380-3-50 运行重量（kg）：140 机组噪声（dB((A)）：62 最低效率（%）：67 单位风量耗功率（W/(m³/h)）：0.19 减振方式：S 变频：否
106 | 柜式离心风机 EF-RF-7 | 1 | 驱动：皮带传动 风量（m³/h）：5100 全压（Pa）:430 静压（Pa）:406 转速（rpm）：850 电机功率（kW）：3 电源（V-φ-Hz）：380-3-50 运行重量（kg）：189 机组噪声（dB((A)）：63 最低效率（%）：67 单位风量耗功率（W/(m³/h)）：0.19 减振方式：S 变频：否
107 | 柜式离心风机 EF-RF-8 | 1 | 驱动：皮带传动 风量（m³/h）：6160 全压（Pa）:419 静压（Pa）355 转速（rpm）：800 电机功率（kW）：3 电源（V-φ-Hz）：380-3-50 运行重量（kg）：189 机组噪声（dB((A)）：62 最低效率（%）：67 单位风量耗功率（W/(m³/h)）：0.19 减振方式：S 变频：否
108 | 柜式离心风机 SEF-1F-1 | 1 | 驱动：皮带传动 风量（m³/h）：35900 全压（Pa）：718 静压（Pa）：480 转速（rpm）：700 电机功率（kW）：18.5 电源（V-φ-Hz）：380-3-50 运行重量（kg）：540 机组噪声（dB((A)）：73 最低效率（%）：67 应急电源：是 变频：否
109 | 柜式离心风机 SEF-1F-2 | 1 | 驱动：皮带传动 风量（m³/h）：16550 全压（Pa）：693 静压（Pa）：501 转速（rpm）：900 电机功率（kW）：7.5 电源（V-φ-Hz）：380-3-50 运行重量（kg）：264 机组噪声（dB((A)）：65 最低效率（%）：67 应急电源：是 变频：否
110 | 柜式离心风机 SEF-1F-3 | 1 | 驱动：皮带传动 风量（m³/h）：21960 全压（Pa）：463 静压（Pa）：341 转速（rpm）：650 电机功率（kW）：7.5 电源（V-φ-Hz）：380-3-50 运行重量（kg）：384 机组噪声（dB((A)）：69 最低效率（%）：67 应急电源：是 变频：否
111 | 柜式离心风机 SEF-2F-1 | 1 | 驱动：皮带传动 风量（m³/h）：31000 全压（Pa）：537 静压（Pa）：472 转速（rpm）：450 电机功率（kW）：15 电源（V-φ-Hz）：380-3-50 运行重量（kg）：750 机组噪声（dB((A)）：75 最低效率（%）：67 应急电源：是 变频：否
112 | 柜式离心风机 SEF-2F-2 | 1 | 驱动：皮带传动 风量（m³/h）：38000 全压（Pa）：696 静压（Pa）：548 转速（rpm）：550 电机功率（kW）：22 电源（V-φ-Hz）：380-3-50 运行重量（kg）：730 机组噪声（dB((A)）：74 最低效率（%）：67 应急电源：是 变频：否
113 | 柜式离心风机 SEF-3F-1 | 1 | 驱动：皮带传动 风量（m³/h）：18000 全压（Pa）：540 静压（Pa）：480 转速（rpm）：600 电机功率（kW）：11 电源（V-φ-Hz）：380-3-50 运行重量（kg）：490 机组噪声（dB((A)）：71 最低效率（%）：67 应急电源：是 变频：否
114 | 柜式离心风机 SEF-4F-1 | 1 | 驱动：皮带传动 风量（m³/h）：24930 全压（Pa）：648 静压（Pa）：534 转速（rpm）：650 电机功率（kW）：15 电源（V-φ-Hz）：380-3-50 运行重量（kg）：505 机组噪声（dB((A)）：72 最低效率（%）：67 应急电源：是 变频：否
115 | 柜式离心风机 SEF-4F-2 | 1 | 驱动：皮带传动 风量（m³/h）：37590 全压（Pa）：673 静压（Pa）：500 转速（rpm）：600 电机功率（kW）：18.5 电源（V-φ-Hz）：380-3-50 运行重量（kg）：640 机组噪声（dB((A)）：73 最低效率（%）：67 应急电源：是 变频：否
116 | 柜式离心风机 SEF-4F-3 | 1 | 驱动：皮带传动 风量（m³/h）：34600 全压（Pa）：687 静压（Pa）：540 转速（rpm）：600 电机功率（kW）：18.5 电源（V-φ-Hz）：380-3-50 运行重量（kg）：640 机组噪声（dB((A)）：73 最低效率（%）：67 应急电源：是 变频：否
117 | 柜式离心风机 SEF-4F-4 | 1 | 驱动：皮带传动 风量（m³/h）：22200 全压（Pa）：645 静压（Pa）：554 转速（rpm）：650 电机功率（kW）：15 电源（V-φ-Hz）：380-3-50 运行重量（kg）：505 机组噪声（dB((A)）：72 最低效率（%）：67 应急电源：是 变频：否
118 | 柜式离心风机 SEF-4F-5 | 1 | 驱动：皮带传动 风量（m³/h）：22200 全压（Pa）：645 静压（Pa）：554 转速（rpm）：650 电机功率（kW）：15 电源（V-φ-Hz）：380-3-50 运行重量（kg）：505 机组噪声（dB((A)）：72 最低效率（%）：67 应急电源：是 变频：否
119 | 混流式风机 SPF-2F-1 | 1 | 驱动：皮带传动 风量（m³/h）：9990 全压（Pa）：412 静压（Pa）：369 转速（rpm）：322 电机功率（kW）：5.5 电源（V-φ-Hz）：380-3-50 运行重量（kg）：322 机组噪声（dB((A)）：67 最低效率（%）：67 应急电源：是 变频：否
120 | 柜式离心风机 SPF-3F-1 | 1 | 驱动：皮带传动 风量（m³/h）：55629 全压（Pa）：512 静压（Pa）：367 转速（rpm）：400 电机功率（kW）：18.5 电源（V-φ-Hz）：380-3-50 运行重量（kg）：800 机组噪声（dB((A)）：76 最低效率（%）：67 应急电源：是 变频：否
121 | 柜式离心风机 SEF-RF-1 | 1 | 驱动：皮带传动 风量（m³/h）：21197 全压（Pa）：817 静压（Pa）：726 转速（rpm）：740 电机功率（kW）：18.5 电源（V-φ-Hz）：380-3-50 运行重量（kg）：540 机组噪声（dB((A)）：74 最低效率（%）：67 应急电源：是 变频：否
122 | 柜式离心风机 SEF-RF-2 | 1 | 驱动：皮带传动 风量（m³/h）：19170 全压（Pa）：770 静压（Pa）：660 转速（rpm）：800 电机功率（kW）15 电源（V-φ-Hz）：380-3-50 运行重量（kg）：445 机组噪声（dB((A)）：71 最低效率（%）：67 应急电源：是 变频：否
123 | 柜式离心风机 SPF-RF-1 | 1 | 驱动：皮带传动 风量（m³/h）：17275 全压（Pa）：755 静压（Pa）：546 转速（rpm）：940 电机功率（kW）:7.5 电源（V-φ-Hz）：380-3-50 运行重量（kg）：264 机组噪声（dB((A)）：66 最低效率（%）：67 应急电源：是 变频：否
124 | 柜式离心风机 SPF-RF-2 | 1 | 驱动：皮带传动 风量（m³/h）：55600 全压（Pa）：1077 静压（Pa）：874 转速（rpm）：630 电机功率（kW）:37 电源（V-φ-Hz）：380-3-50 运行重量（kg）：938 机组噪声（dB((A)）：79 最低效率（%）：67 应急电源：是 变频：否
125 | 柜式离心风机 SPF-RF-3 | 1 | 驱动：皮带传动 风量（m³/h）：17275 全压（Pa）：755 静压（Pa）：546 转速（rpm）：940 电机功率（kW）:7.5 电源（V-φ-Hz）：380-3-50 运行重量（kg）：264 机组噪声（dB((A)）：66 最低效率（%）：67 应急电源：是 变频：否
126 | 柜式离心风机 SPF-RF-4 | 1 | 驱动：皮带传动 风量（m³/h）：55600 全压（Pa）：1077 静压（Pa）：874 转速（rpm）：630 电机功率（kW）:37 电源（V-φ-Hz）：380-3-50 运行重量（kg）：938 机组噪声（dB((A)）：79 最低效率（%）：67 应急电源：是 变频：否
127 | 柜式离心风机 SPF-RF-5 | 1 | 驱动：皮带传动 风量（m³/h）：14800 全压（Pa）：850 静压（Pa）：776 转速（rpm）：840 电机功率（kW）:15 电源（V-φ-Hz）：380-3-50 运行重量（kg）：445 机组噪声（dB((A)）：72 最低效率（%）：67 应急电源：是 变频：否
128 | 柜式离心风机 SSF-3F-1 | 1 | 驱动：皮带传动 风量（m³/h）：18680 全压（Pa）：682 静压（Pa）：533 转速（rpm）：800 电机功率（kW）:11 电源（V-φ-Hz）：380-3-50 运行重量（kg）：380 机组噪声（dB((A)）：69 最低效率（%）：67 应急电源：是 变频：否
129 | 柜式离心风机 SSF-3F-2 | 1 | 驱动：皮带传动 风量（m³/h）：6610 全压（Pa）：599 静压（Pa）：489 转速（rpm）：1180 电机功率（kW）:3 电源（V-φ-Hz）：380-3-50 运行重量（kg）：143 机组噪声（dB((A)）：64 最低效率（%）：67 应急电源：是 变频：否
130 | 离心式管道风机 EF-1 | 177 | 驱动：皮带传动 风量（m³/h）:120 全压（Pa）:40 电机功率（kW）：0.02 电源（V-φ-Hz）：220-3-50 运行重量（kg）：10 机组噪声（dB((A)）：20 最低效率（%）：67 单位风量耗功率（W/(m³/h)）：0.19 减振方式：S 变频：否
131 | 离心式管道风机 EF-2 | 21 | 驱动：皮带传动 风量（m³/h）:250 全压（Pa）:60 电机功率（kW）：0.06 电源（V-φ-Hz）：220-3-50 运行重量（kg）：12 机组噪声（dB((A)）：25 最低效率（%）：67 单位风量耗功率（W/(m³/h)）：0.19 减振方式：S 变频：否
132 | 壁式排风机 | 5 | L=500MH,P=250Pa,N=250W 220V/50Hz
133 | 离心式消防排烟风机 SEF-RF-1 | 1 | 驱动：皮带传动 风量（m³/h）：40250 全压（Pa）570 静压（Pa）：450 转速（rpm）：500 电机功率（kW）：15 电源（V-φ-Hz）：380-3-50 运行重量（kg）800 机组噪声（dB((A)）：62 最低效率（%）：67 应急电源：有
134 | 柜式离心风机 EF-RF-1 | 1 | 驱动：皮带传动 风量（m³/h）：3640 全压（Pa）380 静压（Pa）：290 转速（rpm）：1400 电机功率（kW）：1.1 电源（V-φ-Hz）：380-3-50 运行重量（kg）100 机组噪声（dB((A)）：60 最低效率（%）：67 单位风量耗功率（W/(m³/h)）：0.14 应急电源：无 减振方式：S
135 | 柜式离心风机 EF-RF-2 | 1 | 驱动：皮带传动 风量（m³/h）：16730 全压（Pa）420 静压（Pa）：390 转速（rpm）：500 电机功率（kW）：4 电源（V-φ-Hz）：380-3-50 运行重量（kg）600 机组噪声（dB((A)）：63 最低效率（%）：67 单位风量耗功率（W/(m³/h)）：0.19 应急电源：无 减振方式：S
136 | 离心式消防排烟风机 SSF-RF-2 | 1 | 驱动：皮带传动 风量（m³/h）：20840 全压（Pa）445 静压（Pa）：390 转速（rpm）：500 电机功率（kW）：5.5 电源（V-φ-Hz）：380-3-50 运行重量（kg）500 机组噪声（dB((A)）：63 最低效率（%）：67 应急电源：有
137 | 壁式换气扇 | 2 | 500m3/h,50Pa 0.05KW/220V
138 | 柜式离心风机 EF-F1-3 | 1 | 驱动方式：皮带传动； 风量：10572/7048m3/h； 全压：700/500Pa; 静压：550/400pa； 转速：1020/680rpm； 电机功率：4.7/1.5KW； 电源：380-3-50； 运行重量：230kg； 机组噪声：67/61dB； 最低效率：67%； 单位风量耗功率：0.27W/m3/h； 减震方式：S； 变频：是； 备用电源：有； 备注：防爆，平时低速排风，事故时高速排风
139 | 柜式离心风机 SF-F1-3 | 1 | 驱动方式：皮带传动； 风量：16200m3/h； 全压：600Pa; 静压：450pa； 转速：800rpm； 电机功率：7.50KW； 电源：380-3-50； 运行重量：334kg； 机组噪声：70dB； 最低效率：67%； 单位风量耗功率：0.22W/m3/h； 减震方式：S； 变频：否； 应急电源：有； 备注：风机防爆，电机防爆
140 | 离心风机 EF-1 | 1 | 驱动方式：直接； 风量：1000m3/h； 全压：200Pa; 静压：150pa； 转速：900rpm； 电机功率：0.18KW； 电源：380-3-50； 运行重量：50kg； 机组噪声：54dB； 最低效率：67%； 单位风量耗功率：0.12W/m3/h； 减震方式：S； 变频：否； 备注：活性炭除臭装置
141 | 离心风机 EF-2 | 1 | 驱动方式：直接； 风量：800m3/h； 全压：200Pa; 静压：150pa； 转速：900rpm； 电机功率：0.18KW； 电源：380-3-50； 运行重量：50kg； 机组噪声：54dB； 最低效率：67%； 单位风量耗功率：0.12W/m3/h； 减震方式：S； 变频：否； 备注：活性炭除臭装置
142 | 离心风机 EF-3 | 1 | 驱动方式：直接； 风量：800m3/h； 全压：200Pa; 静压：150pa； 转速：900rpm； 电机功率：0.18KW； 电源：380-3-50； 运行重量：50kg； 机组噪声：54dB； 最低效率：67%； 单位风量耗功率：0.12W/m3/h； 减震方式：S； 变频：否； 备注：防腐处理；活性炭除臭装置
143 | 柜式离心风机 EF-RF-1~2 | 2 | 驱动方式：直接； 风量：7000m3/h； 全压：430Pa; 静压：340pa； 转速：950rpm； 电机功率：2.2KW； 电源：380-3-50； 运行重量：150kg； 机组噪声：61dB； 最低效率：67%； 单位风量耗功率：0.18W/m3/h； 减震方式：S； 变频：否； 备注：防腐处理；活性炭除臭装置
144 | 槽式金属桥架1000*200（普通喷塑） | 61 | 1000*200（普通喷塑） 厚度2.2mm
145 | 槽式金属桥架100*100（普通喷塑） | 625 | 100*100（普通喷塑） 厚度1.0mm
146 | 热镀锌槽式防水桥架100*50 | 1458 | 100*50厚度1.0mm
147 | 槽式金属桥架100*50（喷塑+防火漆） | 88.88 | 100*50（喷塑+防火漆） 厚度1.0mm
148 | 槽式金属桥架300*200（普通喷塑） | 19 | 300*200（普通喷塑） 厚度1.5mm
149 | 梯式金属桥架300*200（普通喷塑） | 15 | 300*200（普通喷塑） 厚度1.5mm
150 | 梯式金属桥架100*50（喷塑+防火漆） | 15 | 100*50（喷塑+防火漆） 厚度1.0mm
151 | 槽式金属桥架100*50（普通喷塑） | 30 | 100*50（普通喷塑） 厚度1.0mm
152 | 矿物绝缘电缆 | 1332 | BBTRZ-5*6
153 | 矿物绝缘电缆 | 1467.2 | BBTRZ-5*10
154 | 矿物绝缘电缆 | 2118.2 | BBTRZ-5*16
155 | 矿物绝缘电缆 | 1772.47 | BBTRZ-4*25+1*16
156 | 矿物绝缘电缆 | 454 | BBTRZ-3*50+2*25
157 | 矿物绝缘电缆 | 421.64 | BBTRZ-4*120+1*70
158 | 矿物绝缘电缆 | 325 | BBTRZ-3*185+2*95
159 | 电力电缆 | 394 | WDZBN-YJY-4*2.5
160 | 电力电缆 | 413.49 | WDZBN-YJY-4*10
161 | 电力电缆 | 477.14 | WDZBN-YJY-5*4
162 | 电力电缆 | 280.73 | WDZBN-YJY-5*6
163 | 电力电缆 | 394 | WDZB-YJY-4*2.5
164 | 电力电缆 | 501.05 | WDZB-YJY-4*4
165 | 电力电缆 | 2584 | WDZB-YJY-5*4
166 | 电力电缆 | 1910.84 | WDZB-YJY-5*6
167 | 电力电缆 | 1814.3 | WDZB-YJY-5*10
168 | 电力电缆 | 3033.92 | WDZB-YJY-5*16
169 | 电力电缆 | 1363 | WDZB-YJY-4*25+1*16
170 | 电力电缆 | 1329 | WDZB-YJY-4*35+1*16
171 | 电力电缆 | 199 | WDZB-YJY-3*35+2*16
172 | 电力电缆 | 1608 | WDZB-YJY-4*50+1*25
173 | 电力电缆 | 2130.52 | WDZB-YJY-4*70+1*35
174 | 电力电缆 | 2108.58 | WDZB-YJY-4*95+1*50
175 | 电力电缆 | 291.43 | WDZB-YJY-4*120+1*70
176 | 电力电缆 | 498 | WDZB-YJY-4*150+1*95
177 | 电力电缆 | 920 | WDZB-YJY-4*150
178 | 电力电缆 | 1111 | WDZB-YJY-4*185+1*95
179 | 电力电缆 | 223 | WDZB-YJY-4*185
180 | 电力电缆 | 330 | WDZB-YJY-3*185+2*95
181 | 电力电缆 | 598.4 | WDZB-YJY-4*240+1*120
182 | 控制电缆 | 951.97 | WDZB-KYJY-4*1.5
183 | 控制电缆 | 448.48 | WDZBN-KYJY-4*1.5
184 | 电力电缆 | 3210 | ZR-RVV-2*4
185 | 电线 | 25583.95 | WDZD-BYJ-2.5
186 | 电线 | 74665.7 | WDZDN-BYJ-2.5
187 | 电线 | 9243 | WDZDN-RYJS-2*1.5
188 | 电线 | 240 | WDZ-BYJ-2.5
189 | 电线 | 1004.88 | ZD-BV-2.5
190 | 电线 | 1468.74 | ZDN-BV-2.5
191 | 双绞线缆 | 5574 | WDZD-RYJS-2*1.5
192 | 双绞线缆 | 14334 | WDZD-RYJS-2*2.5
193 | 双绞线缆 | 2080 | WDZDN-RYJS-2*1.0
194 | 双绞线缆 | 8228 | WDZDN-RYJS-2*1.5
195 | 双绞线缆 | 22457 | WDZDN-RYJS-2*2.5
196 | 双绞线缆 | 1769 | WDZDN-RYJS-2*4
197 | 双绞线缆 | 1939 | WDZDN-RS-485
198 | 控制电缆 | 155 | WDZBN-KYJY-4*1.5
199 | 控制电缆 | 3119 | WDZDN-KYJY-7*1.5
200 | 电线 | 11984 | WDZD-BYJ-1.5
201 | 电线 | 5000 | WDZDN-RYJSP 2*1.5
202 | 矿物绝缘电缆 | 95 | BBTRZ-4*50+1*25
203 | 矿物绝缘电缆 | 58 | BBTRZ-6*35+1*16
204 | 矿物绝缘电缆 | 38.85 | BBTRZ-6*95+1*50
205 | 矿物绝缘电缆 | 51.28 | BBTRZ-6*150+1*95
206 | 电力电缆 | 91 | WDZBN-YJY-4*4
207 | 电力电缆 | 170.14 | WDZBN-YJY-4*6
208 | 电力电缆 | 96.35 | WDZBN-YJY-4*16
209 | 电力电缆 | 36.33 | WDZB-YJY-4*6
210 | 电力电缆 | 125.72 | WDZB-YJY-3*70+1*35
211 | 电力电缆 | 41 | WDZB-YJY-4*300+1*150
212 | 控制电缆 | 45 | WDZ-KYJY-4*1.5
213 | 电力电缆 | 92.5 | WDZAN-YJY-10kV-3*70
214 | 电力电缆 | 17.6 | WDZAN-YJY-10kV-3*95
215 | 矿物绝缘电缆 | 127.7 | BBTRZ-5x10
216 | 电力电缆 | 20.1 | WDZB-YJY-4*6
217 | 电力电缆 | 21.3 | WDZB-YJY-3*25+2*16
218 | 电力电缆 | 36 | WDZB-YJY-3*50+2*25
219 | 电力电缆 | 32.64 | WDZB-YJY-3*95+2*50
220 | 电力电缆 | 43.3 | WDZB-YJY-3*120+2*70
221 | 电力电缆 | 32 | ZB-YJV-5*4
222 | 电力电缆 | 57 | ZB-YJV-5*6
223 | 电力电缆 | 43.5 | ZB-YJV-5*10
224 | 电力电缆 | 63.6 | ZB-YJV-5*16
225 | 电力电缆 | 22.4 | ZB-YJV-3*25+2*16
226 | 电力电缆 | 55.3 | ZB-YJV-3*35+2*16
227 | 电力电缆 | 115.8 | ZB-YJV-4*2.5
228 | 电力电缆 | 39.1 | ZB-YJV-4*6
229 | 控制电缆 | 18.1 | ZB-KVV-2*1.5
230 | 控制电缆 | 20.8 | ZB-KVV-3*1.5
231 | 控制电缆 | 91.85 | ZB-KVV-4*1.5
232 | 热镀锌钢管 | 2266.09 | DN200
233 | 洗脸盆（立式，挂墙式） | 625 | 立柱盆：SC7003； 感应龙头：M82D4
234 | 洗脸盆（台式） | 31 | 台盆：SC9802； 感应龙头：M82D4
235 | 洗涤盆 | 23 | 洗涤盆：8331； 洗涤盆龙头：医用脚踏式水龙头
236 | 侧向支撑 | 91 | CCQJ
237 | 双向支撑 | 84 | SCQJ
238 | 侧向支撑 | 62 | CCQZ-2
239 | 双向支撑 | 69 | SCQZ-2
240 | 侧向支撑 | 37 | CCFG0.4
241 | 双向支撑 | 36 | SCFG0.4
242 | 侧向支撑 | 41 | CCFG0.6
243 | 双向支撑 | 37 | SCFG0.6
244 | 侧向支撑 | 39 | CCFG0.8
245 | 双向支撑 | 39 | SCFG0.8
246 | 侧向支撑 | 49 | CCXD65
247 | 侧向支撑 | 32 | CCXD80
248 | 侧向支撑 | 42 | CCXD100
249 | 侧向支撑 | 78 | CCXD150
250 | 双向支撑 | 43 | SCXD65
251 | 双向支撑 | 28 | SCXD80
252 | 双向支撑 | 40 | SCXD100
253 | 双向支撑 | 71 | SCXD150
254 | 侧向支撑 | 30 | CCXZ-2
255 | 侧向支撑 | 10 | CCXZ-3
256 | 双向支撑 | 28 | SCXZ-2
257 | 双向支撑 | 10 | SCXZ-3
258 | 双向支撑 | 11 | SCXZ-4
259 | 双向支撑 | 6 | SCXZ-5
260 | 双向支撑 | 3 | SCXZ-6
261 | 阻燃型夹筋铝箔复面离心玻璃棉 | 608 | 阻燃型夹筋铝箔复面离心玻璃棉
262 | 双层格栅风口 | 13 | 630*200
263 | 门铰型百叶回风口 | 13 | 500*300
264 | 单层格栅风口 | 2 | 250*250
265 | 单层格栅风口 | 3 | 400*400
266 | 单层格栅风口 | 2 | 630*630
267 | 单层格栅风口 | 1 | 1600*800
268 | 双层格栅风口 | 1 | 200*200
269 | 双层格栅风口 | 5 | 300*300
270 | 双层格栅风口 | 2 | 400*400
271 | 双层格栅风口 | 2 | 630*630
272 | 双层格栅风口 | 1 | 1500*1500
273 | 防雨百叶风口 | 7 | 200*200
274 | 防雨百叶风口 | 9 | 300*300
275 | 防雨百叶风口 | 2 | 500*320
276 | 防雨百叶风口 | 1 | 800*400
277 | 防雨百叶风口 | 5 | 800*630
278 | 防雨百叶风口 | 2 | 1600*630
279 | 70°防火风量调节风阀 | 1 | 630*630
280 | 280°排烟防火风量调节风阀 | 1 | 1250*500
281 | 消声器ZP100 | 1 | 1250*630 L=1500mm
282 | 消声器ZP100 | 1 | 1600*500 L=1600mm
283 | 消声器ZP100 | 1 | 1000*500 L=1600mm
284 | 消声器ZP100 | 1 | 630*630 L=1500mm
285 | 消声器ZP100 | 1 | 1250*500 L=1500mm
286 | 防雨百叶风口 | 1 | 400*400
287 | 防雨百叶风口 | 2 | 400*300
288 | 单层格栅风口 | 3 | 400*400
289 | 70°防火风量调节风阀 | 1 | 500*500
290 | 普通吸顶灯 | 9 | LED，1x14W
291 | 防水防尘吸顶灯 | 5 | LED，1x5W
292 | 应急防爆灯 | 1 | LED，1x14W
293 | 单管应急LED灯（自带蓄电池） | 52 | T5管，LED灯，1x22W
294 | 单管壁装LED灯（应急自带蓄电池） | 130 | T5管，LED灯，1x22W
295 | 单管LED灯（防水防潮应急自带蓄电池） | 48 | T5管，LED灯，1x22W
296 | 双管LED灯（应急自带蓄电池） | 39 | T5管，LED灯，2x22W
297 | 双管防水防潮LED灯（应急自带蓄电池） | 30 | T5管，LED灯，2x22W
298 | 汽车坡道灯(壁装) | 10 | LED，1x5W
299 | 安全出口标志灯（自带蓄电池，常亮） | 42 | LED，1x1W,t≥90min
300 | 单相疏散标志灯（自带蓄电池，常亮） | 66 | LED，1x1W,t≥90min
301 | 地下室标识灯（集中EPS供电，常亮） | 8 | LED，1x1W,t≥90min
302 | 避难间标志灯（EPS集中供电，常亮） | 10 | LED，1x1W,t≥90min
303 | 应急照明灯（自带蓄电池） | 50 | LED，1x8W
304 | 普通壁灯（带防护罩） | 4 | 13W
305 | 单管应急照明灯（自带蓄电池） | 8 | LED灯，1x22W
306 | 双管应急照明灯（自带蓄电池） | 18 | LED灯，2x22W
307 | 单相疏散标志灯（自带蓄电池，常亮） | 24 | LED，1x1W,t≥90min
308 | 双向疏散指示灯（自带蓄电池，常亮） | 4 | LED，1x1W,t≥90min
309 | 安全出口标志灯（自带蓄电池，常亮） | 10 | LED，1x1W,t≥90min
310 | 防水防尘吸顶灯 | 4 | LED，1x5W
311 | 应急照明灯（自带蓄电池） | 37 | LED，1x8W
312 | 单管荧光灯 | 9 | LED灯，1x22W
313 | 单管应急照明灯（自带蓄电池） | 1 | LED灯，1x22W
314 | 单管应急照明灯隔爆型（自带蓄电池） | 1 | LED灯，1x22W
315 | 双管防水防潮应急照明灯（自带蓄电池） | 3 | LED灯，2x22W
316 | 双管防水防潮应急照明灯隔爆型（自带蓄电池） | 12 | LED灯，2x22W
317 | 单相疏散标志灯（自带蓄电池，常亮） | 8 | LED，1x1W,t≥90min
318 | 双向疏散指示灯（自带蓄电池，常亮） | 3 | LED，1x1W,t≥90min
319 | 安全出口标志灯（自带蓄电池，常亮） | 17 | LED，1x1W,t≥90min
320 | 洗墙灯 | 87 | （IP65）LED 6W 2700K
321 | 洗墙灯 | 120 | （IP65）LED 18W 4000K
322 | 洗墙灯 | 32 | （IP65）LED 6W 4000K
323 | 洗墙灯 | 54 | （IP65）LED 36W 2700K
324 | 洗墙灯 | 14 | （IP65）LED 12W 2700K
325 | 条形埋地灯 | 16 | （IP67）LED 18W
326 | 埋地灯 | 16 | （IP67）LED 36W
327 | 单联单控防溅型开关 | 3 | 10A/220V/IP54
328 | 单联单控开关 | 58 | 10A/220V
329 | 单联双控开关 | 35 | 10A/220V
330 | 双联单控开关 | 48 | 10A/220V
331 | 双联单控防溅型开关 | 8 | 10A/220V/IP54
332 | 三联单控开关 | 15 | 10A/220V
333 | 三联单控防溅型开关 | 3 | 10A/220V/IP54
334 | 单相二、三极安全型插座 | 153 | 10A/220V
335 | 单相二、三极防溅安全型插座 | 6 | 10A/220V/IP54
336 | 安全防护型单相二三眼防溅型插座 | 19 | 15A/220V
337 | 单相二、三极安全型插座 | 16 | 10A/220V
338 | 单联单控开关 | 8 | 10A/220V
339 | 双联单控开关 | 8 | 10A/220V
340 | 三联单控开关 | 8 | 10A/220V
341 | 单联双控开关 | 2 | 10A/220V
342 | 单相二、三极安全型插座 | 15 | 10A/220V
343 | 单相二三级防溅安全型插座 | 2 | 10A/220V/IP54
344 | 单相二三级安全型插座隔爆型 | 1 | 10A/220V
345 | 单相二三级防溅安全型插座隔爆型 | 3 | 10A/220V/IP54
346 | 单联单控开关 | 15 | 10A/220V
347 | 双联单控开关 | 3 | 10A/220V/IP54
348 | 三联单控开关 | 8 | 10A/220V
349 | 单联双控开关 | 5 | 10A/220V
350 | 总等电位端子箱MEB | 6 | 总等电位端子箱MEB
351 | 柔性接口 | 222 | 普通帆布
352 | 柔性接口 | 124 | 防火帆布
353 | 铜管 | 15 | Φ38.1
354 | 铜管 | 136 | Φ31.8
355 | 铜管 | 73 | Φ28.6
356 | 铜管 | 35.77 | Φ22.2
357 | 铜管 | 193 | Φ19.1
358 | 铜管 | 244 | Φ15.9
359 | 铜管 | 380 | Φ12.7
360 | 铜管 | 297 | Φ9.5
361 | 铜管 | 304 | Φ6.4
362 | 螺旋焊管 | 86 | DN350
363 | 螺旋焊管 | 10 | DN250
364 | 螺旋焊管 | 9 | DN150
365 | 柔性排水铸铁管 | 20 | DN150
366 | 柔性排水铸铁管 | 1 | DN100
367 | 柔性排水铸铁管 | 1 | DN80
368 | 金属波纹软管 | 40 | DN32
369 | 不锈钢金属波纹管 | 12 | DN80
370 | 不锈钢金属波纹管 | 8 | DN200
371 | Y型过滤器 | 1 | DN15、铜
372 | Y型过滤器 | 179 | DN25、铜
373 | Y型过滤器 | 22 | DN32、铜
374 | Y型过滤器 | 13 | DN65、球铁
375 | Y型过滤器 | 22 | DN50、球铁
376 | Y型过滤器 | 21 | DN200、球铁
377 | Y型过滤器 | 1 | DN400、球铁
378 | Y型过滤器 | 8 | DN350、球铁
379 | 电动二通调节阀 | 1 | DN150、球铁
380 | 电动二通调节阀 | 1 | DN50、球铁
381 | 电动二通调节阀 | 2 | DN65、球铁
382 | 电动二通调节阀 | 1 | DN100、球铁
383 | 电动二通调节阀 | 2 | DN125、球铁
384 | 电动二通阀 | 20 | DN32、铜
385 | 电动二通阀 | 15 | DN50、球铁
386 | 电动二通阀 | 12 | DN65、球铁
387 | 电动二通阀 | 19 | DN80、球铁
388 | 电动二通阀 | 7 | DN100、球铁
389 | 电动二通阀 | 1 | DN125、球铁
390 | 电动二通阀 | 2 | DN150、球铁
391 | 电动二通阀 | 2 | DN200、球铁
392 | 电动阀 | 3 | DN20、铜
393 | 电动阀 | 3 | DN50、球铁
394 | 电动双位蝶阀 | 7 | DN200、铸铁
395 | 调节止回关断阀 | 4 | DN200、铸铁
396 | 对夹式蝶阀 | 4 | DN300、铸铁
397 | 对夹式蝶阀 | 4 | DN250、铸铁
398 | 对夹式蝶阀 | 31 | DN200、铸铁
399 | 截止阀 | 55 | DN65、球铁
400 | 截止阀 | 9 | DN80、球铁
401 | 截止阀 | 16 | DN100、球铁
402 | 截止阀 | 3 | DN125、球铁
403 | 截止阀 | 2 | DN150、球铁
404 | 截止阀 | 1 | DN200、球铁
405 | 静态平衡阀 | 16 | DN50、球铁
406 | 静态平衡阀 | 31 | DN65、球铁
407 | 静态平衡阀 | 11 | DN80、球铁
408 | 静态平衡阀 | 26 | DN100、球铁
409 | 静态平衡阀 | 3 | DN125、球铁
410 | 静态平衡阀 | 3 | DN150、球铁
411 | 静态平衡阀 | 2 | DN200、球铁
412 | 静态平衡阀 | 2 | DN250、球铁
413 | 静态平衡阀 | 1 | DN300、球铁
414 | 橡胶软接头 | 4 | DN25、PN1.6
415 | 橡胶软接头 | 10 | DN32、PN1.6
416 | 橡胶软接头 | 12 | DN50、PN1.6
417 | 橡胶软接头 | 6 | DN250、PN1.6
418 | 橡胶软接头 | 32 | DN200、PN1.6
419 | 橡胶软接头 | 18 | DN150、PN1.6
420 | 橡胶软接头 | 3 | DN125、PN1.6
421 | 橡胶软接头 | 24 | DN100、PN1.6
422 | 橡胶软接头 | 45 | DN80、PN1.6
423 | 闸阀 | 2 | DN25、铜
424 | 闸阀 | 6 | DN40、铜
425 | 闸阀 | 2 | DN32、铜
426 | 闸阀 | 19 | DN200、球铁
427 | 闸阀 | 6 | DN250、球铁
428 | 闸阀 | 13 | DN350、球铁
429 | 电磁阀 | 1 | DN65、球铁
430 | 电磁阀 | 7 | DN200、球铁
431 | 电磁阀 | 2 | DN125、球铁
432 | 电磁阀 | 2 | DN50、灰铁
433 | 电磁阀 | 1 | DN300、球铁
434 | 电磁阀 | 4 | DN150、球铁
435 | 止回阀 | 5 | DN125、铸铁
436 | 止回阀 | 14 | DN150、铸铁
437 | 止回阀 | 15 | DN200、铸铁
438 | 调节止回阀 | 1 | DN50、铸铁
439 | 自动排气阀 | 44 | DN20、黄铜
440 | 压力表 | 206 | 1.名称：压力表 2.型号：Y100型 3.规格：量程：0~1600KPa
441 | 压力表（带旋塞阀） | 2 | 1.名称：压力表 （带旋塞阀） 2.型号：Y100型 3.规格：量程：0~1600KPa
442 | 温度计 | 110 | 1.名称：温度计 2.型号：表盘式 3.规格：量程：量程0~100℃
443 | 温度计 | 27 | 1.名称：温度计 2.型号：表盘式 3.规格：量程：量程0~50℃
444 | 波纹补偿器 | 4 | DN200、金属
445 | 波纹补偿器 | 10 | DN150、金属
446 | 波纹补偿器 | 4 | DN125、金属
447 | 波纹补偿器 | 4 | DN100、金属
448 | 波纹补偿器 | 2 | DN80、金属
449 | 波纹补偿器 | 33 | DN65、金属
450 | 波纹补偿器 | 7 | DN50、金属
451 | 波纹补偿器 | 8 | DN40、金属
452 | KBV20手动排污阀 | 6 | DN40、铸铁
453 | KBV20手动排污阀 | 2 | DN125、铸铁
454 | 蒸汽安全阀 | 1 | DN20、碳钢
455 | 蒸汽安全阀 | 2 | DN50、碳钢
456 | 末端试水装置 | 18 | DN25
457 | 消防蝶阀 | 98 | DN200、铸铁
458 | 蝶阀 | 2 | DN25、铸铁
459 | 流量开关 | 2 | DN200
460 | 球阀 | 250 | DN25、黄铜
461 | 球阀 | 5 | DN50、黄铜
462 | 球阀 | 2 | DN65、球铁
463 | 球阀 | 53 | DN40、黄铜
464 | 球阀 | 168 | DN32、黄铜
465 | 球阀 | 225 | DN20、黄铜
466 | 球阀 | 91 | DN15、黄铜
467 | 水锤消除器 | 3 | DN200
468 | 信号蝶阀 | 7 | DN200、球铁
469 | 安全阀 | 7 | DN150、碳钢
470 | 压力开关 | 4 | DN200
471 | 泄压阀 | 1 | DN150、碳钢
472 | 旋流防止器 | 2 | DN100、铸铁
473 | 倒流防止器 | 4 | DN80、铸铁
474 | 倒流防止器 | 1 | DN65、铸铁
475 | 倒流防止器 | 2 | DN50、铸铁
476 | 倒流防止器 | 1 | DN40、铜
477 | 倒流防止器 | 1 | DN32、铜
478 | 倒流防止器 | 31 | DN25、铜
479 | 倒流防止器 | 1 | DN20、铜
480 | 电磁阀 | 1 | DN50、灰铁
481 | 防污隔断阀 | 2 | DN80、铸铁
482 | 防污隔断阀 | 1 | DN65、铸铁
483 | 防污隔断阀 | 2 | DN50、铸铁
484 | 可调式减压阀 | 1 | DN150、球铁
485 | 可调式减压阀 | 1 | DN65、球铁
486 | 可调式减压阀 | 1 | DN50、球铁
487 | 可调式减压阀组 | 4 | DN40、铜
488 | 水利控制阀 | 4 | DN50、球铁
489 | 水利控制阀 | 2 | DN100、球铁
490 | 减压阀 | 2 | DN80、球铁
491 | 减压阀 | 1 | DN65、球铁
492 | 减压阀 | 1 | DN40、铜
493 | 喷头 | 42 | 1.名称：喷头 2.材质、型号、规格：72°易熔金属喷头
494 | 管道式换气扇 CVV-90 | 24 | 驱动：- 风量（m³/h）90 全压（Pa）:120 电机功率（kW）：0.028 电源（V-φ-Hz）：220-2-50 机组噪声（dB((A)）：46 变频：否
495 | 管道式换气扇 CVV-150 | 24 | 驱动：- 风量（m³/h）150 全压（Pa）:160 电机功率（kW）：0.04 电源（V-φ-Hz）：220-2-50 机组噪声（dB((A)）：46 变频：否
496 | 管道式换气扇 CVV-210 | 35 | 驱动：- 风量（m³/h）210 全压（Pa）:190 电机功率（kW）：0.04 电源（V-φ-Hz）：220-2-50 机组噪声（dB((A)）：46 变频：否
497 | 管道式换气扇 CVV-265 | 10 | 驱动：- 风量（m³/h）:265 全压（Pa）:210 电机功率（kW）：0.05 电源（V-φ-Hz）：220-2-50 机组噪声（dB((A)）：46 变频：否
498 | 管道式换气扇 CVV-400 | 6 | 驱动：- 风量（m³/h）:400 全压（Pa）:265 电机功率（kW）：0.05 电源（V-φ-Hz）：220-2-50 机组噪声（dB((A)）：46 变频：否
499 | 侧墙换气扇 CVV-RF-1 | 1 | 驱动：- 风量（m³/h）:1200 全压（Pa）:190 电机功率（kW）：0.05 电源（V-φ-Hz）：220-2-50 机组噪声（dB((A)）：46 变频：否
500 | 侧墙换气扇 CVV-RF-2 | 1 | 驱动：- 风量（m³/h）:1200 全压（Pa）:190 电机功率（kW）：0.05 电源（V-φ-Hz）：220-2-50 机组噪声（dB((A)）：46 变频：否
501 | 排气扇 | 3 | 500m3/h,200Pa,0.1KW/220V
502 | 排气扇 | 2 | 300m3/h,200Pa,0.1KW/220V
503 | 吸顶式排气扇 | 19 | 250m3/h,220Pa 0.05KW/220V
504 | 吸顶式排气扇 | 2 | 500m3/h,220Pa 0.25KW/220V
505 | 吸顶式排气扇 | 3 | 100m3/h,220Pa 0.05KW/220V
506 | 管道式排气扇 | 1 | 600m3/h,200Pa,0.1KW/220V
507 | 管道式排气扇 | 8 | 500m3/h,200Pa,0.1KW/220V
508 | 管道式排气扇 | 5 | 300m3/h,200Pa,0.1KW/220V
509 | 管道式排气扇 | 2 | 200m3/h,200Pa,0.1KW/220V
510 | 低噪音离心风机箱 EF-F1-1 | 1 | 驱动方式：皮带传动； 风量：5100m3/h； 全压：260Pa; 静压：200pa； 转速：900rpm； 电机功率：0.80KW； 电源：380-3-50； 运行重量：100kg； 机组噪声：61dB； 最低效率：67%； 单位风量耗功率：0.16W/m3/h； 减震方式：S； 变频：否
511 | 低噪音离心风机箱 SF-F1-1 | 1 | 驱动方式：皮带传动； 风量：5100m3/h； 全压：260Pa; 静压：200pa； 转速：900rpm； 电机功率：0.80KW； 电源：380-3-50； 运行重量：100kg； 机组噪声：61dB； 最低效率：67%； 单位风量耗功率：0.16W/m3/h； 减震方式：S； 变频：否
512 | 低噪音离心风机箱 EF-F1-2 | 1 | 驱动方式：皮带传动； 风量：3900m3/h； 全压：400Pa; 静压：350pa； 转速：900rpm； 电机功率：0.80KW； 电源：380-3-50； 运行重量：100kg； 机组噪声：61dB； 最低效率：67%； 单位风量耗功率：0.19W/m3/h； 减震方式：S； 变频：否
513 | 低噪音离心风机箱 SF-F1-2 | 1 | 驱动方式：皮带传动； 风量：3900m3/h； 全压：400Pa; 静压：350pa； 转速：900rpm； 电机功率：0.80KW； 电源：380-3-50； 运行重量：100kg； 机组噪声：61dB； 最低效率：67%； 单位风量耗功率：0.19W/m3/h； 减震方式：S； 变频：否
514 | 低噪音离心风机箱 EF-F1-4 | 1 | 驱动方式：皮带传动； 风量：800m3/h； 全压：170Pa; 静压：100pa； 转速：900rpm； 电机功率：0.18KW； 电源：380-3-50； 运行重量：100kg； 机组噪声：54dB； 最低效率：67%； 单位风量耗功率：0.11W/m3/h； 减震方式：S； 变频：否； 应急电源：有； 备注：风机防爆，电机防爆
515 | 低噪音离心风机箱 EF-F1-5 | 1 | 驱动方式：皮带传动； 风量：1500m3/h； 全压：300Pa; 静压：250pa； 转速：1350rpm； 电机功率：0.175KW； 电源：380-3-50； 运行重量：100kg； 机组噪声：57dB； 最低效率：67%； 单位风量耗功率：0.19W/m3/h； 减震方式：S； 变频：否； 应急电源：无；
516 | 低噪音离心风机箱 EF-F1-6 | 1 | 驱动方式：皮带传动； 风量：3900m3/h； 全压：400Pa; 静压：350pa； 转速：900rpm； 电机功率：0.80KW； 电源：380-3-50； 运行重量：100kg； 机组噪声：61dB； 最低效率：67%； 单位风量耗功率：0.19W/m3/h； 减震方式：S； 变频：否； 备用电源：有； 备注：风机防爆电机防爆
517 | 热水循环泵 | 2 | 1.名称：热水循环泵 2.型号 3.规格：Q=2T/h，H=15m，N=0.37KW，水泵一用一备
518 | 热水回水泵 | 2 | 1.名称：热水回水泵 2.型号 3.规格：Q=2T/h，H=15m，N=0.37KW，水泵一用一备
519 | 二区3~8F热水循环泵 FLGR20-160 | 2 | 1.名称：二区3~8F热水循环泵 2.型号:FLGR20-160 3.规格：Q=2.5m3/h，H=0.30MPa，N=0.75KW，水泵一用一备
520 | 三区9~14F热水循环泵 FLGR20-160 | 2 | 1.名称：三区9~14F热水循环泵 2.型号:FLGR20-160 3.规格：Q=2.5m3/h，H=0.30MPa，N=0.75KW，水泵一用一备
521 | 潜污泵 80JYWQ40-15-1600-4 | 18 | 1.名称：潜污泵 2.型号：80JYWQ40-15-1600-4 3.规格：一用一备
522 | 潜污泵 50JYWQ15-15-1200-1.5 | 22 | 1.名称：潜污泵 2.型号：50JYWQ15-15-1200-1.5 3.规格：一用一备
523 | 循环泵 HP-F1-1~3 | 3 | 1.名称：循环泵 HP-F1-1~3 2.规格、型号：流量：29m3/h；扬程：25m；工作压力：1.0MPa；转速：2960rpm；电机功率：5.5KW；变频
524 | 水处理仪 MTR-B1-1 | 1 | 1. 名称：水处理仪 MTR-B1-1 2. 型号、规格：处理水量：245m3/h；工作压力：1.6MPa
525 | 水处理仪 MTR-B1-2 | 1 | 1. 名称：水处理仪 MTR-B1-2 2. 型号、规格：处理水量：245m3/h；工作压力：1.6MPa
526 | 水系统稳压装置 ECT-B1-1 | 1 | 1.设备名称：水系统稳压装置 ECT-B1-1 2.型号、规格：最大工作压力：1.6MPa；稳压泵流量：5-10m3/h；稳压泵扬程：63-76m；稳压泵功率：2.2KW*2；稳压压力：680KPa
527 | 水系统稳压装置 ECT-B1-2 | 1 | 1.设备名称：水系统稳压装置 ECT-B1-2 2.型号、规格：最大工作压力：1.6MPa；稳压泵流量：0.5-1m3/h；稳压泵扬程：63-76m；稳压泵功率：1.1KW*2；稳压压力：680KPa
528 | 水系统稳压装置 ECT-B1-3 | 1 | 1.设备名称：水系统稳压装置 ECT-B1-3 2.型号、规格：最大工作压力：1.6MPa；稳压泵流量：0.5-1m3/h；稳压泵扬程：63-76m；稳压泵功率：1.1KW*2；稳压压力：680KPa
529 | 全自动钠离子软水器 WS-B1-1 | 2 | 1. 名称：全自动钠离子软水器 WS-B1-1 2. 型号、规格：处理水量：6m3/h；功率：0.04KW
530 | 集水器 D800 | 1 | 1.名称：集水器 D800 2.规格：筒体直径：D800mm；工作压力：1.6MPa；工作温度：0-100℃；壁厚：10mm；总长度：4340mm
531 | 分水器 D800 | 1 | 1.名称：分水器 D800 2.规格：筒体直径：D800mm；工作压力：1.6MPa；工作温度：0-100℃；壁厚：10mm；总长度：4340mm
532 | 软化水箱 WT-B1-1 | 1 | 1.名称：软化水箱 WT-B1-1 2.型号、规格：公称容积：4m3；有效容积：4.2m3；尺寸：2000*1600*1500mm
533 | 空调水冷冻水循环泵 CHP-B1-1 | 1 | 1.名称：空调水冷冻水循环泵 CHP-B1-1 2.规格、型号：流量：243m3/h；扬程：38.5m；工作压力：1.6MPa；转速：1480rpm；电机功率：55KW；变频
534 | 空调水冷冻水循环泵 CHP-B1-2 | 1 | 1.名称：空调水冷冻水循环泵 CHP-B1-2 2.规格、型号：流量：243m3/h；扬程：38.5m；工作压力：1.6MPa；转速：1480rpm；电机功率：55KW；变频
535 | 空调水冷冻水循环泵 CHP-B1-3 | 1 | 1.名称：空调水冷冻水循环泵 CHP-B1-3 2.规格、型号：流量：243m3/h；扬程：38.5m；工作压力：1.6MPa；转速：1480rpm；电机功率：55KW；变频
536 | 空调水冷冻水循环泵 CHP-B1-4 | 1 | 1.名称：空调水冷冻水循环泵 CHP-B1-4 2.规格、型号：流量：243m3/h；扬程：38.5m；工作压力：1.6MPa；转速：1480rpm；电机功率：55KW；变频
537 | 减压稳压消火栓 | 247 | 1.名称：减压稳压消火栓 2.型号、规格：SNW-III型
538 | 试验消火栓 | 1 | SG24D65Z-J（单栓）组合式消防柜，上层内设DN65消火栓一只，DN65长度为25m衬胶水龙带一条，QZ19型直流水枪一支，消火栓箱内设有30米消防软管卷盘.下层设置MF/ABC5 (5KG储压式)磷酸铵盐干粉手提式灭火器，每处二具。
539 | 消火栓 | 46 | SG24D65Z-J（单栓）组合式消防柜，上层内设DN65消火栓一只，DN65长度为25m衬胶水龙带一条，QZ19型直流水枪一支，消火栓箱内设有30米消防软管卷盘.下层设置MF/ABC5 (5KG储压式)磷酸铵盐干粉手提式灭火器，每处二具。
540 | 喷淋稳压装置(成套) | 1 | 1.设备名称：喷淋稳压装置(成套) 2.型号：ZW(L)-I-Z-10-0.16 3.规格：Q=1L/S，H=0.16MPa，N=1.5KW，配套气压罐容积：150L，水泵一用一备
541 | 消火栓稳压装置(成套) | 1 | 1.设备名称：消火栓稳压装置(成套) 2.型号：ZW(L)-I-X-13-0.22 3.规格：Q=1L/S，H=0.20MPa，N=1.5KW，配套气压罐容积：300L，水泵一用一备
542 | 消防水炮ZDMS0.6/5S-RS30高空水炮 | 8 | ZDMS0.6/5S-RS30高空水炮
543 | 密闭式膨胀水罐 φ=750 H=1550 V=250升 | 3 | 1.名称：密闭式膨胀水罐 2.规格：φ=750 H=1550 V=250升
544 | 生活水箱消毒器(自洁外置式） | 2 | 1.名称：生活水箱消毒器(自洁外置式） 2.型号、规格：WTS-3W-650W，Q=3m3/h；N=0.65KW,DN25
545 | 加热水箱 400L | 1 | 1.名称：加热水箱 2.型号、规格:400L
546 | 储热水箱 400L | 1 | 1.名称：储热水箱 2.型号、规格:400L
547 | 软化凝结水箱 WT-F1-1 | 1 | 1.名称：软化凝结水箱 WT-F1-1 2.型号、规格：公称容积：5m3；有效容积：5m3；尺寸：2400*1600*1500mm；带隔板
548 | 定压补水脱汽装置 ECT-F1-1 | 1 | 1.名称：定压补水脱汽装置 ECT-F1-1 2.规格、型号：全自动气压式；总容积：500L；调节容积：200L；最大工作压力：0.8MPa；稳压泵流量：1-2m3/h；稳压泵扬程：8-15m；稳压泵功率：1.1*2KW；稳压压力：130KPa
549 | 应急广播音源设备 | 1 | 应急广播音源设备
550 | 普通广播音源设备 | 1 | 普通广播音源设备
551 | 消防联动控制器 | 2 | 消防联动控制器
552 | 广播分区控制器 | 1 | 广播分区控制器
553 | 功放 | 1 | 功放
554 | 消防电话主机分机 | 34 | 消防电话主机分机
555 | 火灾显示盘 | 31 | 火灾显示盘
556 | 备用电源 | 1 | LD5400
557 | 联动电源 | 1 | 联动电源 LD5800E
558 | 计算机彩色显示系统 | 1 | 计算机彩色显示系统
559 | 手动控制盘 | 1 | 手动控制盘
560 | 可燃气体控制盘 | 1 | 可燃气体控制盘
561 | 消防炮集中控制器 | 1 | 消防炮集中控制器
562 | 消防炮分区控制盘 | 1 | 消防炮分区控制盘
563 | 消防火炮UPS备用电源 | 1 | 消防火炮UPS备用电源
564 | 浪涌保护器 | 2 | 浪涌保护器
565 | FAS系统主机 | 1 | FAS系统主机
566 | 七氟丙烷柜式灭火装置120L | 18 | 120L
567 | 七氟丙烷柜式灭火装置90L | 4 | 90L
568 | 消防设备电源监控系统设备 主机 | 1 | 消防设备电源监控系统设备 主机
569 | 消防设备电源监控系统设备 分机 | 2 | 消防设备电源监控系统设备 分机
570 | 防火门监控主机 | 1 | 防火门监控主机
571 | 防火门监控分机 | 2 | 防火门监控分机
572 | 电气火灾监控系统主机 | 1 | 电气火灾监控系统主机
573 | 智能疏散EPS电源 | 1 | 智能疏散EPS电源
574 | 气体灭火主机 | 2 | 气体灭火主机
575 | 油烟净化器 | 1 | 型号、规格:19000m3/h 0.5KW
576 | 应急吸顶灯（自带蓄电池） | 826 | LED，1x14W
577 | 单管LED灯 | 218 | T5管，LED灯，1x22W
578 | 单管LED灯（应急） | 116 | T5管，LED灯，1x22W
579 | 智能安全出口标志灯（EPS集中供电，常亮） | 248 | LED，1x1W,t≥90min
580 | 智能双向疏散标志灯（EPS集中供电，常亮） | 379 | LED，1x1W,t≥90min
581 | 洗墙灯 | 511 | （IP65）LED 18W 2700K
582 | 拖布池 | 27 | 拖布池：SC8001
583 | 淋浴器 | 231 | 淋浴器：L06M1
584 | 坐式大便器 | 165 | SC2011A
585 | 蹲式大便器 | 271 | 蹲式大便器：SC6011； 水箱：SC3001
586 | 小便器 | 99 | 挂式小便器：SC5002； 小便感应器：D50
587 | 地漏 | 644 | DN50
588 | 侧排地漏 | 1 | DN50
589 | 泛光照明灯具变压器 | 75 | 泛光照明灯具变压器
590 | 防火堵料 | 20.4
591 | 防火隔板 | 31.5
592 | 端子箱 | 29
593 | 模块（模块箱） | 2
594 | 广播 | 218 | 3W,吸顶式
595 | 广播 | 29 | 9W,壁挂式
596 | 强切模块 | 49
597 | 双输入/双输出模块 | 348
598 | 非消防电源切换模块 | 43
599 | 消防水炮增压控制模块 | 8
600 | 消火栓泵控制模块 | 4
601 | 喷淋泵控制模块 | 2
602 | 消火栓/喷淋稳压控制模块 | 3
603 | 防火卷帘门控制模块 | 21
604 | 消防电梯控制模块 | 7
605 | 电梯控制箱控制模块 | 16
606 | 消防风机控制箱控制模块 | 22
607 | 应急照明配电箱联动模块 | 20
608 | 电动挡烟垂壁控制模块 | 8
609 | 短路隔离器 | 114
610 | 防火门门磁开关 | 123
611 | 防火门闭门器 | 4
612 | 防火门模块 | 125
613 | 烟感（防爆） | 2
614 | 三相交流消防电源监控设备 | 5
615 | 电气火灾探测器 | 5
616 | 电气火灾监控器 | 5
617 | 三相导轨电能表 | 23
618 | 温感（防爆） | 16
619 | 燃气报警控制器 | 2
620 | 可燃气体探测器 | 2
621 | 防爆可燃气体探测器 | 5
622 | 浪涌保护器 | 1
623 | 挡烟垂壁 | 1068
624 | 常闭多叶送风口 | 12 | 400*（800+250）
625 | 常闭多叶送风口 | 3 | 500*（800+250）
626 | 常闭多叶送风口 | 24 | 800*（500+250）
627 | 常闭多叶排烟口 | 5 | 250*（630+250）
628 | 常闭多叶排烟口 | 1 | 320*（500+250）
629 | 常闭多叶排烟口 | 11 | 400*（630+250）
630 | 常闭多叶排烟口 | 11 | 400*（800+250）
631 | 常闭多叶排烟口 | 7 | 500*（630+250）
632 | 常闭多叶排烟口 | 2 | 500*（800+250）
633 | 常闭多叶排烟口 | 20 | 630*（630+250）
634 | 常闭多叶排烟口 | 1 | 630*（800+250）
635 | 常闭多叶排烟口 | 2 | 1000*（800+250）
636 | 常闭多叶排烟口 | 4 | 800*（800+250）
637 | 常闭板式排烟口 | 4 | 250*（630+250）
638 | 常闭板式排烟口 | 12 | 400*（630+250）
639 | 常闭板式排烟口 | 1 | 630*（630+250）
640 | 常闭板式排烟口 | 1 | 630*（800+250）
641 | 单层格栅风口 | 682 | 120*120
642 | 单层格栅风口 | 97 | 160*120
643 | 单层格栅风口 | 6 | 160*160
644 | 单层格栅风口 | 61 | 200*120
645 | 单层格栅风口 | 49 | 200*160
646 | 单层格栅风口 | 3 | 200*200
647 | 单层格栅风口 | 12 | 250*120
648 | 单层格栅风口 | 76 | 250*160
649 | 单层格栅风口 | 11 | 250*200
650 | 单层格栅风口 | 2 | 250*250
651 | 单层格栅风口 | 2 | 300*160
652 | 单层格栅风口 | 5 | 320*160
653 | 单层格栅风口 | 5 | 320*200
654 | 单层格栅风口 | 8 | 320*320
655 | 单层格栅风口 | 1 | 400*160
656 | 单层格栅风口 | 1 | 400*200
657 | 单层格栅风口 | 3 | 400*250
658 | 单层格栅风口 | 4 | 500*250
659 | 单层格栅风口 | 1 | 500*400
660 | 单层格栅风口 | 6 | 500*500
661 | 单层格栅风口 | 2 | 630*630
662 | 单层格栅风口 | 6 | 800*500
663 | 单层格栅风口 | 64 | 1000*200
664 | 单层格栅风口 | 3 | 1000*500
665 | 单层格栅风口 | 2 | 1000*800
666 | 单层格栅风口 | 3 | 1000*1000
667 | 单层格栅风口 | 1 | 1200*400
668 | 单层格栅风口 | 5 | 1250*1250
669 | 单层格栅风口 | 3 | 1600*400
670 | 单层格栅风口 | 1 | 1600*1600
671 | 单层格栅风口 | 1 | 2000*500
672 | 常闭多叶送风口 | 2 | 500*（800+200）
673 | 方形散流器 | 17 | 250*250
674 | 双层百叶风口 | 678 | 600*150
675 | 双层百叶风口 | 212 | 700*150
676 | 双层百叶风口 | 420 | 800*150
677 | 双层百叶风口 | 150 | 1000*150
678 | 双层百叶风口 | 188 | 1200*150
679 | 双层百叶风口 | 40 | 1300*150
680 | 双层格栅风口 | 2 | 200*200
681 | 双层格栅风口 | 1 | 300*300
682 | 双层格栅风口 | 2 | 500*500
683 | 双层格栅风口 | 1 | 500*1000
684 | 自垂百叶风口 | 4 | 500*400
685 | 自垂百叶风口 | 2 | 630*1600
686 | 自垂百叶风口 | 2 | 1000*1250
687 | 70°防火阀 | 5 | 160*120
688 | 70°防火阀 | 6 | 200*160
689 | 70°防火阀 | 2 | 250*160
690 | 70°防火阀 | 1 | 250*200
691 | 70°防火阀 | 7 | 320*200
692 | 70°防火阀 | 1 | 320*250
693 | 70°防火阀 | 1 | 320*400
694 | 70°防火阀 | 15 | 400*200
695 | 70°防火阀 | 2 | 400*250
696 | 70°防火阀 | 6 | 400*320
697 | 70°防火阀 | 1 | 400*400
698 | 70°防火阀 | 1 | 400*500
699 | 70°防火阀 | 4 | 500*200
700 | 70°防火阀 | 1 | 500*250
701 | 70°防火阀 | 2 | 500*320
702 | 70°防火阀 | 2 | 500*400
703 | 70°防火阀 | 1 | 500*500
704 | 70°防火阀 | 4 | 630*200
705 | 70°防火阀 | 6 | 630*250
706 | 70°防火阀 | 2 | 630*320
707 | 70°防火阀 | 3 | 630*400
708 | 70°防火阀 | 1 | 630*500
709 | 70°防火阀 | 2 | 800*200
710 | 70°防火阀 | 8 | 800*250
711 | 70°防火阀 | 1 | 800*400
712 | 70°防火阀 | 1 | 800*630
713 | 70°防火阀 | 1 | 1000*200
714 | 70°防火阀 | 3 | 1000*250
715 | 70°防火阀 | 1 | 1250*500
716 | 70°防火阀 | 3 | 1600*500
717 | 70°防火阀 | 1 | 1600*600
718 | 70°防火阀 | 1 | 2000*500
719 | 280°排烟防火阀 | 2 | 320*200
720 | 280°排烟防火阀 | 3 | 500*200
721 | 280°排烟防火阀 | 1 | 630*500
722 | 280°排烟防火阀 | 2 | 630*630
723 | 280°排烟防火阀 | 3 | 800*320
724 | 280°排烟防火阀 | 1 | 1000*250
725 | 280°排烟防火阀 | 1 | 1250*320
726 | 280°排烟防火阀 | 5 | 1250*400
727 | 280°排烟防火阀 | 1 | 1250*630
728 | 280°排烟防火阀 | 1 | 1600*320
729 | 280°排烟防火阀 | 2 | 1600*400
730 | 280°排烟防火阀 | 1 | 1600*500
731 | 70°防火风量调节风阀 | 1 | 120*120
732 | 70°防火风量调节风阀 | 417 | 160*120
733 | 70°防火风量调节风阀 | 10 | 160*160
734 | 70°防火风量调节风阀 | 1 | 200*100
735 | 70°防火风量调节风阀 | 2 | 200*120
736 | 70°防火风量调节风阀 | 36 | 200*160
737 | 70°防火风量调节风阀 | 8 | 200*200
738 | 70°防火风量调节风阀 | 7 | 250*120
739 | 70°防火风量调节风阀 | 13 | 250*160
740 | 70°防火风量调节风阀 | 2 | 250*200
741 | 70°防火风量调节风阀 | 3 | 250*500
742 | 70°防火风量调节风阀 | 4 | 250*630
743 | 70°防火风量调节风阀 | 1 | 320*120
744 | 70°防火风量调节风阀 | 14 | 320*160
745 | 70°防火风量调节风阀 | 8 | 320*200
746 | 70°防火风量调节风阀 | 5 | 320*250
747 | 70°防火风量调节风阀 | 4 | 400*120
748 | 70°防火风量调节风阀 | 1 | 400*160
749 | 70°防火风量调节风阀 | 6 | 400*200
750 | 70°防火风量调节风阀 | 1 | 400*250
751 | 70°防火风量调节风阀 | 4 | 400*400
752 | 70°防火风量调节风阀 | 1 | 400*500
753 | 70°防火风量调节风阀 | 3 | 500*250
754 | 70°防火风量调节风阀 | 2 | 500*400
755 | 70°防火风量调节风阀 | 4 | 500*500
756 | 70°防火风量调节风阀 | 3 | 600*200
757 | 70°防火风量调节风阀 | 9 | 630*250
758 | 70°防火风量调节风阀 | 1 | 630*320
759 | 70°防火风量调节风阀 | 7 | 630*400
760 | 70°防火风量调节风阀 | 1 | 630*630
761 | 70°防火风量调节风阀 | 3 | 800*320
762 | 70°防火风量调节风阀 | 1 | 800*1000
763 | 70°防火风量调节风阀 | 1 | 1000*320
764 | 70°防火风量调节风阀 | 1 | 1000*500
765 | 70°防火风量调节风阀 | 1 | 1000*1000
766 | 70°防火风量调节风阀 | 1 | 1250*320
767 | 70°防火风量调节风阀 | 3 | 1250*1250
768 | 70°防火风量调节风阀 | 1 | 1600*400
769 | 70°防火风量调节风阀 | 1 | 2000*400
770 | 70°防火风量调节风阀 | 1 | 2000*500
771 | 70°防火风量调节风阀 | 4 | 2000*630
772 | 70°防火风量调节风阀 | 1 | 160*160
773 | 70°防火风量调节风阀 | 2 | 200*120
774 | 70°防火风量调节风阀 | 1 | 500*320
775 | 70°防火风量调节风阀 | 1 | 800*800
776 | 70°防火风量调节风阀 | 2 | 1500*630
777 | 70°防火风量调节风阀 | 2 | 2000*500
778 | 70°防火风量调节风阀 | 2 | 800*500
779 | 多叶调节阀 | 104 | 160*120
780 | 多叶调节阀 | 44 | 250*120
781 | 多叶调节阀 | 10 | 500*250
782 | 多叶调节阀 | 8 | 630*250
783 | 多叶调节阀 | 2 | 1500*630
784 | 280°排烟防火风量调节风阀 | 2 | 320*200
785 | 280°排烟防火风量调节风阀 | 1 | 320*250
786 | 280°排烟防火风量调节风阀 | 11 | 400*200
787 | 280°排烟防火风量调节风阀 | 6 | 500*200
788 | 280°排烟防火风量调节风阀 | 10 | 500*250
789 | 280°排烟防火风量调节风阀 | 1 | 630*200
790 | 280°排烟防火风量调节风阀 | 3 | 800*200
791 | 280°排烟防火风量调节风阀 | 2 | 800*250
792 | 280°排烟防火风量调节风阀 | 1 | 800*320
793 | 280°排烟防火风量调节风阀 | 3 | 800*800
794 | 280°排烟防火风量调节风阀 | 1 | 1000*200
795 | 280°排烟防火风量调节风阀 | 15 | 1000*250
796 | 280°排烟防火风量调节风阀 | 5 | 1000*320
797 | 280°排烟防火风量调节风阀 | 4 | 1000*1250
798 | 280°排烟防火风量调节风阀 | 4 | 1250*250
799 | 280°排烟防火风量调节风阀 | 4 | 1250*400
800 | 280°排烟防火风量调节风阀 | 5 | 3000*400
801 | 电动多叶调节阀 | 1 | 120*120
802 | 电动多叶调节阀 | 12 | 160*120
803 | 电动多叶调节阀 | 1 | 200*160
804 | 电动多叶调节阀 | 1 | 320*200
805 | 电动多叶调节阀 | 2 | 320*250
806 | 电动多叶调节阀 | 1 | 320*400
807 | 电动多叶调节阀 | 1 | 500*200
808 | 电动多叶调节阀 | 11 | 500*250
809 | 电动多叶调节阀 | 1 | 500*320
810 | 电动多叶调节阀 | 2 | 500*400
811 | 电动多叶调节阀 | 2 | 630*200
812 | 电动多叶调节阀 | 1 | 630*250
813 | 电动多叶调节阀 | 3 | 630*320
814 | 电动多叶调节阀 | 1 | 630*400
815 | 电动多叶调节阀 | 1 | 630*500
816 | 电动多叶调节阀 | 2 | 1000*320
817 | 电动多叶调节阀 | 4 | 1000*500
818 | 止回阀 | 124 | 160*120
819 | 止回阀 | 8 | 160*160
820 | 止回阀 | 11 | 200*120
821 | 止回阀 | 25 | 200*160
822 | 止回阀 | 4 | 200*200
823 | 止回阀 | 3 | 250*160
824 | 止回阀 | 8 | 250*200
825 | 止回阀 | 1 | 320*160
826 | 止回阀 | 5 | 320*200
827 | 止回阀 | 3 | 320*320
828 | 止回阀 | 1 | 400*200
829 | 止回阀 | 1 | 400*400
830 | 止回阀 | 1 | 500*250
831 | 止回阀 | 2 | 500*320
832 | 止回阀 | 2 | 500*400
833 | 止回阀 | 3 | 500*500
834 | 止回阀 | 1 | 630*200
835 | 止回阀 | 1 | 630*250
836 | 止回阀 | 7 | 630*320
837 | 止回阀 | 1 | 630*400
838 | 止回阀 | 1 | 630*630
839 | 止回阀 | 1 | 800*630
840 | 止回阀 | 2 | 800*800
841 | 止回阀 | 1 | 800*1000
842 | 止回阀 | 1 | 1000*1000
843 | 止回阀 | 4 | 1000*1250
844 | 止回阀 | 2 | 1250*400
845 | 止回阀 | 3 | 1250*1250
846 | 止回阀 | 2 | 1600*500
847 | 止回阀 | 1 | 2000*500
848 | 多叶调节风阀 | 455 | 160*120
849 | 多叶调节风阀 | 3 | 160*160
850 | 多叶调节风阀 | 14 | 200*120
851 | 多叶调节风阀 | 40 | 200*160
852 | 多叶调节风阀 | 7 | 200*200
853 | 多叶调节风阀 | 3 | 250*160
854 | 多叶调节风阀 | 1 | 250*250
855 | 多叶调节风阀 | 1 | 320*200
856 | 多叶调节风阀 | 2 | 1000*400
857 | 常闭排烟风阀 | 1 | 250*630
858 | 280°排烟防火风量调节风阀 | 2 | 2000*500
859 | 消声器ZP100 | 4 | 3000*400 L=1600mm
860 | 消声器ZP100 | 1 | 800*320 L=1500mm
861 | 消声器ZP100 | 1 | 1000*200 L=1600mm
862 | 消声器ZP100 | 4 | 1000*500 L=1600mm
863 | 消声器ZP100 | 6 | 630*400 L=1500mm
864 | 消声器ZP100 | 2 | 800*200 L=1500mm
865 | 消声器ZP100 | 3 | 1000*250 L=1600mm
866 | 消声器ZP100 | 1 | 1600*500 L=1600mm
867 | 消声器ZP100 | 7 | 800*250 L=1500mm
868 | 消声器ZP100 | 1 | 500*250 L=1300mm
869 | 消声器ZP100 | 3 | 630*200 L=1500mm
870 | 消声器ZP100 | 4 | 500*200 L=1300mm
871 | 消声器ZP100 | 14 | 400*200 L=1300mm
872 | 消声器ZP100 | 1 | 1600*400 L=1600mm
873 | 消声器ZP100 | 1 | 1250*400 L=1600mm
874 | 消声器ZP100 | 2 | 400*250 L=1300mm
875 | 消声器ZP100 | 8 | 400*320 L=1300mm
876 | 消声器ZP100 | 3 | 500*400 L=1300mm
877 | 消声器ZP100 | 2 | 630*320 L=1500mm
878 | 消声器ZP100 | 3 | 320*200 L=1300mm
879 | 消声器ZP100 | 1 | 630*250 L=1500mm
880 | 消声器ZP100 | 2 | 320*250 L=1300mm
881 | 消声器ZP100 | 1 | 400*400 L=1300mm
882 | 消声器ZP100 | 2 | 800*400 L=1500mm
883 | 消声器ZP100 | 1 | 1250*500 L=1600mm
884 | 消声器ZP100 | 1 | 1000*400 L=1600mm
885 | 消声器ZP100 | 1 | 800*500 L=1500mm
886 | 消声器ZP100 | 2 | 500*320 L=1300mm
887 | 消声器ZP100 | 1 | 800*800 L=1500mm
888 | 消声器ZP100 | 2 | 1500*630 L=1600mm
889 | 常闭多叶排烟口 | 1 | 1600*1600
890 | 防雨百叶风口 | 3 | 320*200
891 | 防雨百叶风口 | 3 | 200*200
892 | 防雨百叶风口 | 7 | 320*320
893 | 防雨百叶风口 | 8 | 800*400
894 | 双层格栅风口 | 53 | 120*120
895 | 双层格栅风口 | 22 | 160*160
896 | 双层格栅风口 | 4 | 320*320
897 | 双层格栅风口 | 1 | 800*400
898 | 双层格栅风口 | 91 | 630*200
899 | 门铰型百叶回风口 | 91 | 500*300
900 | 门铰型百叶回风口 | 22 | 400*400
901 | 门铰型百叶回风口 | 3 | 600*400
902 | 门铰型百叶回风口 | 1 | 800*400
903 | 旋流送风口 | 18 | Φ400
904 | 单层格栅风口 | 51 | 120*120
905 | 单层格栅风口 | 22 | 160*160
906 | 单层格栅风口 | 2 | 160*320
907 | 单层格栅风口 | 5 | 300*300
908 | 单层格栅风口 | 4 | 630*1000
909 | 单层格栅风口 | 1 | 800*400
910 | 单层格栅风口 | 1 | 1500*1500
911 | 镀锌钢板 | 2068 | δ=1.5mm
912 | 不锈钢板 | 285 | δ=1.0mm
913 | 冷凝水管 | 2831 | PVC20
914 | 冷凝水管 | 1793 | PVC25
915 | 冷凝水管 | 1635 | PVC32
916 | 金属波纹软管 | 1310 | DN20、金属
917 | 金属波纹软管 | 356 | DN25、金属
918 | Y型过滤器 | 655 | DN20、铜
919 | 电动二通阀 | 655 | DN20、铜
920 | 电动二通阀 | 178 | DN25、铜
921 | 难燃型发泡橡塑保温 | 146.9 | 难燃型发泡橡塑
922 | 矿物电缆头 | 32 | 120(mm2)
923 | 矿物电缆头 | 24 | 240(mm2)
924 | 矿物电缆头 | 24 | 150(mm2)
925 | 矿物电缆头 | 44 | 95(mm2)
926 | 矿物电缆头 | 4 | 70(mm2)
927 | 矿物电缆头 | 32 | 50(mm2)
928 | 矿物电缆头 | 95 | 35(mm2)
929 | 矿物电缆头 | 24 | 25(mm2)
930 | 矿物电缆头 | 169 | 16(mm2)
931 | 矿物电缆头 | 102 | 10(mm2)
932 | 双层不锈钢烟道 | 82 | φ400
933 | 双层不锈钢烟道 | 25 | φ250
934 | 油管 | 300 | 无缝钢管DN40
935 | 电力电缆 | 100 | VV185mm2

## 006室外总平
仁寿县妇女儿童医院建设项目室外总平工程材料（设备）认质认价清单报批表 编号：
序号 | 材料/设备名称 | 单位 | 估计用量 | 规格型号 | 品牌 | 产地 | 联系人及电话 | 单价 | 合价 | 备注
1 | 芝麻灰花岗岩烧面 | M2 | 659.634 | 600*300*30
2 | 黄锈石花岗岩荔枝面 | M2 | 1048.968 | 600*300*30
3 | 樱花红花岗石烧面 | M2 | 197.676 | 600*600*30
4 | 黄锈石花岗岩烧面 | M2 | 146.166 | 300*300*30
5 | 芝麻黑花岗岩烧面 | M2 | 296 | 600*300*20
6 | 芝麻黑花岗岩烧面穿孔盖板 | M2 | 70.224 | 50厚
7 | 芝麻黑花岗岩烧面 | M2 | 139.026 | 400*200*20
8 | 芝麻灰花岗岩烧面 | M2 | 159.222 | 600*300*20
9 | EPDM塑胶 | M2 | 820.36 | 13
10 | 芝麻灰花岗岩烧面 | M2 | 1000 | 800*500*20
11 | 黄禢色户外高耐竹木板 | M2 | 166.536 | 20
12 | 预制混凝土平侧石 | M3 | 88.612 | L600*300*80
13 | 成品花岗岩石球 | 个 | 11 | φ≤600mm
14 | 成品户外垃圾箱 | 个 | 36
15 | 青石板 | M2 | 11.526 | 30
16 | 预制混凝土立侧石 | M3 | 155.196 | L600*250*150
17 | 芝麻黑花岗岩烧面 | M2 | 180 | 300*300*30
18 | 芝麻黑花岗岩烧面 | M2 | 200 | 300*600*30
19 | 樱花红花岗石烧面 | M2 | 225.726 | 300*300*30
20 | 芝麻灰花岗岩烧面 | M2 | 43.86 | 600*600*30
21 | 黄锈石花岗岩烧面 | M2 | 14.382 | 300*300*20
22 | 黄锈石花岗岩荔枝面 | M2 | 1000 | 600*600/200*30
23 | 中国黑光面花岗岩 | M2 | 32.13 | 100*100*30
24 | 芝麻黑花岗岩烧面 | M2 | 39.168 | 600*400*50
25 | 黄锈石花岗岩荔枝面 | M2 | 82.722 | 600*300*80
26 | 芝麻黑花岗石烧面 | M2 | 84.354 | 600*400*50
27 | 热镀锌方钢管格栅 | M2 | 67.51 | 30*40
28 | 法兰蝶阀 | 个 | 2 | DN100
29 | 法兰蝶阀 | 个 | 32 | DN150
30 | 法兰水表 | 个 | 3 | DN200
31 | 隔油器 | 个 | 1
32 | 快速取水阀 | 个 | 21 | DN25
33 | PE给水管管件 | 个 | 43 | DN200
34 | PE给水管 | m | 301.252 | DN200
35 | PE给水管 | m | 321.349 | DN100
36 | PE给水管管件 | 个 | 51.606 | DN100
37 | PE给水管 | m | 127.687 | DN150
38 | PE给水管管件 | 个 | 19 | DN150
39 | PE给水管 | m | 798.054 | DN80
40 | PE给水管管件 | 个 | 135 | DN80
41 | PE给水管 | m | 69.02 | DN65
42 | PE给水管管件 | 个 | 12 | DN65
43 | PE给水管 | m | 279.46 | DN50
44 | PE给水管件 | 个 | 49 | DN50
45 | PE给水管 | m | 122.714 | DN40
46 | PE给水管件 | 个 | 22 | DN40
47 | PE给水管 | m | 375.936 | DN25
48 | PE给水管件 | 个 | 66 | DN25
49 | 倒流防止器 | 个 | 1 | DN150
50 | 倒流防止器 | 个 | 1 | DN40
51 | 倒流防止器 | 个 | 1 | DN25
52 | 倒流防止器 | 个 | 2 | DN80
53 | 倒流防止器 | 个 | 2 | DN50
54 | 法兰水表 | 个 | 1 | DN150
55 | 钢丝网骨架复合管 | m | 1862 | DN150
56 | 钢丝网骨架复合管 | m | 186 | DN100
57 | 钢丝网骨架复合管 | m | 11 | DN200
58 | 钢丝网骨架复合管管件 | 个 | 286 | DN150
59 | 钢丝网骨架复合管管件 | 个 | 30 | DN100
60 | 钢丝网骨架复合管管件 | 个 | 2 | DN200
61 | 止回阀 | 个 | 7 | DN150
62 | 成品塑料雨污水检查井 | 座 | 194 | φ700
63 | 成品玻璃钢阀门箱 | 个 | 21
64 | 30厚成品复合材料篦子 | m2 | 65 | 30
65 | PE给水管 | m | 103 | DN32
66 | PE给水管件 | 个 | 17 | DN32
67 | 成品钢制雨水篦 | 套 | 16 | 300*200*50
68 | 花岗岩穿孔盖板 | 套 | 19 | 50
69 | 花岗岩穿孔盖板 | m2 | 7 | 50
70 | 法兰闸阀 | 个 | 6 | DN200
71 | 倒流防止器 | 个 | 2 | DN200
72 | 自动喷灌头 | 个 | 26
73 | 污水处理设备 | 套 | 1 | 800m3/d
74 | 雨水回用装置 | 套 | 2 | 216m3
75 | 草坪灯 | 套 | 75
76 | LED庭院灯 | 套 | 96
77 | 配电箱DXL1 | 台 | 1 | Pe=15KW
78 | 配电箱DXL2 | 台 | 1 | Pe=5KW
79 | 配电箱DXL4 | 台 | 1 | Pe=10KW
80 | 台阶灯 LED | 套 | 15 | 12W
81 | LED插地式射树灯 | 套 | 59 | 12W
82 | 手孔井井圈加盖 | 套 | 106

## 007园林绿化
仁寿县妇女儿童医院建设项目园林绿化工程材料（设备）认质认价清单报批表 编号：
序号 | 材料/设备名称 | 估计用量 | 估计用量 | 规格型号 | 品牌 | 产地 | 联系人及电话 | 单价 | 合价 | 备注
型号/详细参数
1 | 特选香樟B | 株 | 1株 | 胸径：35；高度：800~900:； 冠幅：500~550;枝下高：250
2 | 丛生香樟B | 株 | 5株 | 胸径：至少5杆；高度：800~900:； 冠幅：600~700;枝下高：250
3 | 小叶榕A | 株 | 4株 | 胸径：20；高度：600~700:； 冠幅：400~450;枝下高：200
4 | 香樟A | 株 | 6株 | 胸径：18；高度：600~700:； 冠幅：400~450;枝下高：250
5 | 香樟B | 株 | 18株 | 胸径：15；高度：550~600:； 冠幅：300~350;枝下高：220
6 | 乐昌含笑A | 株 | 19株 | 胸径：18；高度：700~750:； 冠幅：350~400;
7 | 乐昌含笑B | 株 | 11株 | 胸径：15；高度：600~700:； 冠幅：300~350;枝下高：200
8 | 香泡A | 株 | 4株 | 胸径：20；高度：700~800:； 冠幅：400~450;枝下高：250
9 | 香泡B | 株 | 6株 | 胸径：15；高度：600~700:； 冠幅：400~450;枝下高：200
10 | 大叶女贞A | 株 | 1株 | 胸径：15；高度：700~800:； 冠幅：450~500;枝下高：250
11 | 大叶女贞B | 株 | 30株 | 胸径：12；高度：650~700:； 冠幅：400~450;枝下高：220
12 | 广玉兰B | 株 | 6株 | 胸径：12；高度500~600:； 冠幅：300~350;枝下高：200
13 | 天竺桂B | 株 | 189株 | 胸径：13；高度550~600:； 冠幅：300~350;枝下高：200
14 | 桂圆 | 株 | 7株 | 胸径：15；高度：550~600:； 冠幅：300~350;枝下高：200
15 | 黄葛树 | 株 | 4株 | 胸径：20；高度：700~800:； 冠幅：400~450;枝下高：250
16 | 枣树 | 株 | 15株 | 胸径：15；高度：550~600:； 冠幅：300~350;枝下高：200
17 | 银杏B | 株 | 20株 | 胸径：12；高度：500~550:； 冠幅：250~300;枝下高：200
18 | 朴树A | 株 | 4株 | 胸径：18；高度：650~700:； 冠幅：400~450;枝下高：250
19 | 栾树B | 株 | 73株 | 胸径：12；高度：500~550:； 冠幅：300~350;枝下高：220
20 | 合欢B | 株 | 7株 | 胸径：12；高度：500~550:； 冠幅：300~350;枝下高：220
21 | 白玉兰B | 株 | 7株 | 胸径：10；高度：400~450:； 冠幅：300~350;枝下高：180
22 | 三角枫B | 株 | 14株 | 胸径：12；高度：500~550:； 冠幅：300~350;枝下高：200
23 | 蓝花楹A | 株 | 4株 | 胸径：20；高度：700~800:； 冠幅：450~500;枝下高：250
24 | 金桂C | 株 | 32株 | 胸径：D10；高度：300~350:； 冠幅：250~300;枝下高：60
25 | 桂花B | 株 | 8株 | 胸径：D15；高度：450~500:； 冠幅：400~450;枝下高：80
26 | 石楠B | 株 | 24株 | 胸径：D8；高度：250~300:； 冠幅：200~250;枝下高：60
27 | 枇杷A | 株 | 1株 | 胸径：D15；高度：400~450:； 冠幅：350~400;枝下高：80
28 | 枇杷B | 株 | 18株 | 胸径：D6；高度：200~250:； 冠幅：180~200;枝下高：60
29 | 杨梅A | 株 | 4株 | 胸径：D12；高度：350~400:； 冠幅：300~350;枝下高：80
30 | 杨梅B | 株 | 2株 | 胸径：D8；高度：250~300:； 冠幅：200~250;枝下高：50
31 | 胡柚B | 株 | 5株 | 胸径：D8；高度：250~300:； 冠幅：200~250;枝下高：50
32 | 柑橘B | 株 | 19株 | 胸径：D6；高度：200~250:； 冠幅：180~200;枝下高：60
33 | 桢楠B | 株 | 13株 | 胸径：10；高度：400~450:； 冠幅：250~3000;枝下高：200
34 | 红花羊蹄甲B | 株 | 45株 | 胸径：D8；高度：250~300:； 冠幅：200~250;枝下高：120
35 | 紫玉兰B | 株 | 13株 | 胸径：D6；高度：200~250:； 冠幅：180~200;枝下高：60
36 | 日本晚樱A | 株 | 17株 | 胸径：D12；高度：350~400:； 冠幅：300~350;枝下高：100
37 | 日本早樱B | 株 | 29株 | 胸径：D8；高度：300~350:； 冠幅：250~300;枝下高：50
38 | 红叶李B | 株 | 42株 | 胸径：D6；高度：200~250:； 冠幅：180~200;枝下高：80
39 | 垂丝海棠B | 株 | 18株 | 胸径：D6；高度：200~250:； 冠幅：180~200;枝下高：40
40 | 果石榴B | 株 | 29株 | 胸径：丛生；高度：200~250:； 冠幅：200~250;
41 | 丛生紫薇A | 株 | 3株 | 胸径：丛生；高度：300~350:； 冠幅：300~350;
42 | 紫薇B | 株 | 21株 | 胸径：D6；高度：180~220:； 冠幅：150~180;枝下高：50
43 | 紫荆B | 株 | 28株 | 胸径：丛生；高度：180~200:； 冠幅：150~180;
44 | 红枫A | 株 | 5株 | 胸径：D10；高度：200~220:； 冠幅：250~280;枝下高：40
45 | 鸡爪槭B | 株 | 15株 | 胸径：D6；高度：180~200:； 冠幅：200~220;枝下高：40
46 | 红梅A | 株 | 4株 | 胸径：D12；高度：300~350:； 冠幅：300~350;枝下高：60
47 | 红梅B | 株 | 6株 | 胸径：D6；高度：200~250:； 冠幅：180~200;枝下高：40
48 | 腊梅B | 株 | 10株 | 胸径：丛生；高度：200~250:； 冠幅：200~250;
49 | 山茶A | 株 | 2株 | 高度：250:； 冠幅：200
50 | 山茶B | 株 | 15株 | 高度：180:； 冠幅：150
51 | 木槿B | 株 | 58株 | 高度：200:； 冠幅：180
52 | 木芙蓉A | 株 | 39株 | 高度：200:； 冠幅：250
53 | 海桐球A | 株 | 4株 | 高度：200:； 冠幅：220
54 | 海桐球B | 株 | 8株 | 高度：150:； 冠幅：180
55 | 红叶石楠球A | 株 | 4株 | 高度：200:； 冠幅：220
56 | 红叶石楠球B | 株 | 27株 | 高度：150:； 冠幅：180
57 | 红花继木球A | 株 | 4株 | 高度：120:； 冠幅：150
58 | 红花继木球B | 株 | 26株 | 高度：100:； 冠幅：120
59 | 茶梅球A | 株 | 36株 | 高度：120:； 冠幅：150
60 | 茶梅球B | 株 | 2株 | 高度：100:； 冠幅：120
61 | 金森女贞球A | 株 | 24株 | 高度：120:； 冠幅：150
62 | 金森女贞球B | 株 | 19株 | 高度：100:； 冠幅：120
63 | 夏鹃 | m2 | 106m2 | 高度：25:；冠幅：25
64 | 小叶栀子 | m2 | 130m2 | 高度：30:；冠幅：25
65 | 毛鹃 | m2 | 674m2 | 高度：30:； 冠幅：30
66 | 茶梅 | m2 | 197m2 | 高度：25:； 冠幅：25
67 | 肾蕨 | m2 | 146m2 | 高度：30:； 冠幅：25
68 | 金森女贞 | m2 | 471m2 | 高度：40:； 冠幅：30
69 | 红花继木 | m2 | 230m2 | 高度：40:； 冠幅：30
70 | 八角金盘 | m2 | 58m2 | 高度：60:； 冠幅：30
71 | 红叶石楠 | m2 | 261m2 | 高度：50:； 冠幅：40
72 | 红叶石楠A | m2 | 813m2 | 高度：90:； 冠幅：45
73 | 花叶良姜 | m2 | 350m2 | 高度：40:； 冠幅：30
74 | 花叶鸭脚木 | m2 | 200m2 | 高度：40:； 冠幅：30
75 | 大叶栀子花 | m2 | 314m2 | 高度：50:； 冠幅：30
76 | 洒金桃叶珊瑚 | m2 | 15m2 | 高度：50:； 冠幅：35
77 | 草坪 | m2 | 17100m2 | /
78 | 地脚螺母 | 套 | 1044套 | 规格：M30；材质等级：45#钢，6.8级
79 | 地脚螺母 | 套 | 2334套 | 规格：M40；材质等级：45#钢，6.8级
80 | 地脚螺母 | 套 | 2136套 | 规格：M45；材质等级：45#钢，6.8级
81 | 地脚螺母 | 套 | 1793套 | 规格：M55；材质等级：45#钢，6.8级
82 | 楼承板边模板 | 吨 | 33.236吨 | 板厚：2mm
83 | 栓钉 | 颗 | 304083颗 | Φ19*80
84 | 斜探头 | 个 | 169.013 | /
85 | 直探头 | 个 | 253.52 | /
86 | 探头线 | 根 | 169.013 | /
87 | 铁砂布 | 张 | 8450.67 | 0#~2#
88 | 耦合剂 | kg | 338.027 | /
90 | 环氧富锌底漆 | kg | 925.821 | /
91 | 环氧云铁中间漆 | kg | 2920.746 | /
92 | 乙丙橡胶垫圈 | 个 | 23477.76 | /
93 | 油漆溶剂油 | kg | 167337.744 | 200#
94 | 防火涂料 | kg | 20270.269 | 薄型
95 | 防火涂料 | kg | 596925.29 | 厚型
96 | 超薄防火涂料 | kg | 2878.236 | 超薄型

## 008医疗净化
仁寿县妇女儿童医院建设项目医疗净化工程材料（设备）认质认价清单报批表 编号：
序号 | 材料/设备名称 | 估计用量 | 单位 | 型号/详细参数 | 品牌 | 产地 | 联系人及电话 | 单价 | 合价 | 备注
1 | 螺杆式风冷热泵机组ASHP-1F-4~6（R134a） | 3 | 台 | 制冷量(冷冻水进水7°C回水12°C)：650KW；水量：112m3/h；阻力80kPa；制热量(热水回水40°C出水45°C)：665KW；水量：113.5m3/h；设备承压1.6MPa；功率（180+19.2）KW（380/3/50）；运行重量8400Kg;性能系数（标准工况）：3.6；性能系数规范限制：3.0；外形尺寸：6450×2260×2525;蒸发器、冷凝器允许的最低流量为额定流量的35~50%；允许流量变化率为30%/min。热泵机组配套群控系统，以及减震基座;二用一备
2 | 净化空调冷水循环泵（卧式单吸离心泵） | 3 | 台 | 流量：124m3/h；扬程：32.5m；泵体工作压力1.6Mpa；电机功率：22KW（380/3/50）；噪声70dB（A）；运行重量400Kg（变频）；最低效率72%；减震方式S；轴封方式机械；耗电输（冷）热比：0.02530<0.11022；2用1备，变频
3 | 净化空调热水循环泵（卧式单吸离心泵） | 3 | 台 | 流量：124m3/h；扬程：32.5m；泵体工作压力1.6Mpa；电机功率：22KW（380/3/50）；噪声70dB（A）；运行重量400Kg（变频）；最低效率72%；减震方式S；轴封方式机械；耗电输（冷）热比：0.02710<0.08431；2用1备，变频
4 | 强磁除垢仪 | 2 | 台 | 处理水量：248m3/h；总硬度<=700mg/L;水温<=95°C;工作压力1.6Mpa；除垢率>95%；灭藻率>95%.
5 | 全自动气压式稳压系统 | 2 | 台 | 适用水温<120°C;总容积200L；调节溶剂150L；最大工作压力：1.6Mpa；稳压泵功率1.1*2KW（380/3/50）；稳压泵流量0.5-1m3/h；稳压泵扬程：63-76m；稳压压力680Kpa；带压力自动控制柜, 启泵压力；P=630KPa,补水泵变频一用一备；P=630KPa,补水泵变频一用一备
6 | 净化组合式新风空调机组(MAU-02-01) | 1 | 台 | 新风量=7200m3/h；G4 板式初效 初阻力：50Pa，F8 袋式中效 初阻力：80Pa；冷水制冷量：110KW；热水加热量：85KW；空调机组机外余压200Pa功能段：新风粗效过滤(G4)-风机段-中效段(F8)-表冷-热水加热-出风段；
7 | 净化组合式空调机组(AHU-02-01) | 1 | 台 | 新风量=1000m3/h；回风量=7600m3/h；G4 板式初效 初阻力：50Pa，F8 袋式中效 初阻力：80Pa；冷水制冷量：35KW；热水加热量：20KW；电极加湿:8kg/h；L=8600m3/h, 空调机组机外余压400Pa,N=4KW功能段：新风粗效过滤(G4)-风机段-中效段(F8)-表冷-热水加热-电极加湿-出风段
8 | 净化组合式空调机组(AHU-02-02) | 1 | 台 | 新风量=800m3/h；回风量=1500m3/h；G4 板式初效 初阻力：50Pa，F8 袋式中效 初阻力：80Pa；冷水制冷量：20KW；热水加热量：15KW；电极加湿:8kg/h；L=2300m3/h, 空调机组机外余压400Pa功能段：新风粗效过滤(G4)-风机段-中效段(F8)-表冷-热水加热-电极加湿-出风段
9 | 净化组合式空调机组(AHU-02-03) | 1 | 台 | 新风量=1500m3/h；回风量=3100m3/h；G4 板式初效 初阻力：50Pa，F8 袋式中效 初阻力：80Pa；冷水制冷量：25KW；热水加热量：25KW；电极加湿:12kg/h；L=4600m3/h, 空调机组机外余压400Pa功能段：新风粗效过滤(G4)-风机段-中效段(F8)-表冷-热水加热-电极加湿-出风段
10 | 净化组合式空调机组(AHU-02-04) | 1 | 台 | 新风量=1000m3/h；回风量=2200m3/h；G4 板式初效 初阻力：50Pa，F8 袋式中效 初阻力：80Pa；冷水制冷量：20KW；热水加热量：20KW；电极加湿:8kg/h；L=3200m3/h, 空调机组机外余压400Pa功能段：新风粗效过滤(G4)-风机段-中效段(F8)-表冷-热水加热-电极加湿-出风段
11 | 净化组合式空调机组(AHU-02-05) | 1 | 台 | 新风量=6000m3/h；回风量=0m3/h；G4 板式初效 初阻力：50Pa，F8 袋式中效 初阻力：80Pa；冷水制冷量：93KW；热水加热量：70KW；电极加湿:45kg/h；L=6000m3/h, 空调机组机外余压400Pa功能段：新风粗效过滤(G4)-风机段-中效段(F8)-表冷-热水加热-电极加湿-出风段
12 | 净化组合式空调机组(AHU-02-06) | 1 | 台 | 新风量=3000m3/h；回风量=24000m3/h；G4 板式初效 初阻力：50Pa，F8 袋式中效 初阻力：80Pa；冷水制冷量：153KW；热水加热量：80KW；电极加湿:25kg/h；L=27000m3/h, 空调机组机外余压800Pa
13 | 净化组合式空调机组(MAU-3-01) | 1 | 台 | 制冷量(7°C到12°C)：190KW(6R)；热水加热/电极加湿量：82KW/66KG/H；风机 ：风量11000CMH机外余压800Pa 新风量11000CMH；（功率：7.5 KW@380V）功能段：新风粗效过滤-风机段-中效段-表冷-热水加热-电极加湿-出风段（单层,卧式安装）
14 | 净化组合式空调机组(AHU-08-01) | 1 | 台 | 新风量=5400m3/h，回风量=12600m3/h；G4 板式初效 初阻力：50Pa，F8 袋式中效 初阻力：80Pa；冷水制冷量：130KW；热水加热量：60KW；电极加湿:42kg/h；L=18000m3/h, 空调机组机外余压800Pa,N=11KW（带紫外线杀菌装置）
15 | 净化组合式空调机组(MAU-08-01) | 1 | 台 | 新风量=5400m3/h，回风量=0m3/h；G4 板式初效 初阻力：50Pa，F8 袋式中效 初阻力：80Pa；冷水制冷量：90KW；热水加热量：40KW；电极加湿:42kg/h；L=5400m3/h, 空调机组机外余压800Pa,N=4KW（带紫外线杀菌装置）
16 | 净化组合式空调机组(AHU-14-01) | 1 | 台 | 新风量=3000m3/h，回风量=12000m3/h；G4 板式初效 初阻力：50Pa，F8 袋式中效 初阻力：80Pa；冷水制冷量：80KW；热水加热量：50KW；电极加湿:23kg/h；L=15000m3/h, 空调机组机外余压800Pa,N=11KW（带紫外线杀菌装置）
17 | 净化组合式空调机组(MAU-14-01/02) | 2 | 台 | 新风量=1200m3/h，回风量=0m3/h；G4 板式初效 初阻力：50Pa，F8 袋式中效 初阻力：80Pa；冷水制冷量：18KW；热水加热量：10KW；电极加湿:8kg/h；L=1200m3/h, 空调机组机外余压750Pa,N=2.2KW（带紫外线杀菌装置）
18 | 新风空调机组(DT-2500) | 1 | 台 | 新风量=3000m3/h；G4 板式初效 初阻力：50Pa，F8 袋式中效 初阻力：80Pa；冷水制冷量：40KW；热水热量：40KW；电极加湿:-；L=3000m3/h, 空调机组机外余压150Pa
19 | 风机盘管FP-51（两管制） | 13 | 台 | 制冷量3.0KW，功率：37W，220V
20 | 风机盘管FP-68（两管制） | 4 | 台 | 制冷量4.25KW，功率：45W，220V
21 | 风机盘管FP-68（四管制） | 1 | 台 | 制冷量4.25KW，制冷量3.85KW，功率：45W，220V
22 | 风机盘管FP-35（四管制） | 2 | 台 | 制冷量1.97KW，制热量3.2KW，功率：37W，220V
23 | 风机盘管FP-85（两管制） | 2 | 台 | 制冷量4.7KW，功率：60W，220V
24 | 风机盘管FP-102（两管制） | 10 | 台 | 制冷量5.9KW，功率：70W，220V；吊式安装
25 | 风机盘管FP-102（四管制） | 6 | 台 | 制冷量5.9KW，制冷量5.65KW，功率：70W，220V
26 | 风机盘管FP-136（两管制） | 2 | 台 | 制冷量8.15KW，功率：100W，220V；吊式安装
27 | 分体空调（壁挂式） | 3 | 台 | 2P（包含铜管及保温，及冷凝水管）侧壁安装
28 | 分体空调（壁挂式） | 1 | 台 | 5P（包含铜管及保温，及冷凝水管）侧壁安装
29 | 离心风机（EA3-01） | 1 | 台 | 额定风量：1000CMH,全压500Pa；功率：0.75KW，220V；噪音小于45DB；屋面安装
30 | 离心风机（EA3-02、03、04、05、06） | 5 | 台 | 额定风量：1500CMH,全压200Pa；功率：0.3KW，220V；噪音小于45DB；吊式安装
31 | 离心风机（EA3-07） | 1 | 台 | 额定风量：1500CMH,全压200Pa；功率：0.22KW，220V；噪音小于45DB；吊式安装
32 | 废气处理装置E3-1 | 1 | 台 | 额定风量：1000CMH；噪音小于45DB；卧式安装
33 | 离心风机（EA02-01） | 1 | 台 | 风量：3000CMH,余压：150Pa，功率：0.75KW，220V；噪音小于45DB
34 | 离心风机（EA02-02） | 1 | 台 | 风量：1000CMH,余压：100Pa，功率：0.33KW，220V；噪音小于45DB
35 | 离心风机（EA02-03） | 1 | 台 | 风量：1500CMH,余压：100Pa，功率：0.75KW，220V；噪音小于45DB
36 | 离心风机（EA02-04~05） | 2 | 台 | 风量：1200CMH,余压：120Pa，功率：0.4KW，220V；噪音小于45DB
37 | 离心风机（EA02-06~10） | 5 | 台 | 风量：800CMH,余压：120Pa，功率：0.22KW，220V；噪音小于45DB
38 | 离心式排风柜(PF-02-01) | 1 | 台 | 额定风量：6000CMH,余压250Pa，功率：1.5KW，380V；配置杀菌装置
39 | 轴流风机（EA8-01~06） | 6 | 台 | 风量：600CMH,余压：200Pa，功率：0.11KW，220V；噪音小于45DB
40 | 排风柜（EA8-07） | 1 | 台 | 风量：6000CMH,余压：300Pa，功率：3KW，380V；噪音小于45DB,含杀菌装置
41 | 排风柜（EA14-01） | 2 | 台 | 风量：1500CMH,余压：200Pa，功率：0.3KW，220V；噪音小于45DB，含杀菌装置
42 | 帆布接口制材料 | 186 | M2 | 合成革
43 | 保温胶水 | 93 | 桶 | 固墙
44 | 防雨百叶 | 7 | 个 | 1.规格：400*320 2.名称:单层固定新风防雨百叶 3.材质铝合金材质φ1.0mm
45 | 防雨百叶 | 2 | 个 | 1.规格：400*400 2.名称:单层固定新风防雨百叶 3.材质铝合金材质φ1.0mm
46 | 防雨百叶 | 1 | 个 | 1.规格：500*320 2.名称:单层固定新风防雨百叶 3.材质铝合金材质φ1.0mm
47 | 防雨百叶 | 1 | 个 | 1.规格：630*400 2.名称:单层固定新风防雨百叶 3.材质铝合金材质φ1.0mm
48 | 防雨百叶 | 2 | 个 | 1.规格：1000*500 2.名称:单层固定新风防雨百叶 3.材质铝合金材质φ1.0mm
49 | 防雨百叶 | 1 | 个 | 1.规格：1000*800 2.名称:单层固定新风防雨百叶 3.材质铝合金材质φ1.2mm
50 | 防雨百叶 | 1 | 个 | 1.规格：1250*630 2.名称:单层固定新风防雨百叶 3.材质铝合金材质φ1.0mm
51 | 防雨百叶 | 4 | 个 | 1.规格：1500*200 2.名称:单层固定新风防雨百叶 3.材质铝合金材质φ1.2mm
52 | 新风送风口 | 2 | 个 | 1.规格300*300 2.名称:铝合金散流器 4.材质铝合金材质φ1.0mm
53 | 门铰式回风百叶 | 25 | 个 | 1.规格400x500 2.名称:双层门铰式回百叶风口 3.补充:（带中效过滤网） 4.材质铝合金材质φ1.0mm
54 | 门铰式回风百叶 | 7 | 个 | 1.规格800*500 2.名称:门铰式回风百叶风口 3.补充:（带中效过滤网） 4.材质铝合金材质φ1.0mm
55 | 门铰式回风百叶 | 7 | 个 | 1.规格600x250 2.名称:门铰式回风百叶风口 3.补充:（带中效过滤网） 4.材质铝合金材质φ1.0mm
56 | 门铰式回风百叶 | 2 | 个 | 1.规格700*300 2.名称:门铰式回风百叶风口 3.补充:（带中效过滤网） 4.材质铝合金材质φ1.0mm
57 | 门铰式回风百叶 | 2 | 个 | 1.规格800*300 2.名称:门铰式回风百叶风口 3.补充:（带中效过滤网） 4.材质铝合金材质φ1.0mm
58 | 门铰式回风百叶 | 2 | 个 | 1.规格1000*300 2.名称:门铰式回风百叶风口 3.补充:（带中效过滤网） 4.材质铝合金材质φ1.0mm
59 | 手术室侧装可调节回风百叶 | 6 | 个 | 1.规格400*400 2.名称:可调式回风百叶风口 3.补充:（带中效过滤网） 4.材质铝合金材质φ1.0mm
60 | 手术室侧装可调节回风百叶 | 32 | 个 | 1.规格400*200 2.名称:可调式回风百叶风口 3.补充:（带中效过滤网） 4.材质铝合金材质φ1.0mm
61 | 顶装可调节回风百叶 | 28 | 个 | 1.规格500*300 2.名称:可调式回风百叶风口 3.补充:（带中效过滤网） 4.材质铝合金材质φ1.0mm
62 | 双层格栅式排风百叶 | 7 | 个 | 1.规格300*300 2.名称:双层可调式排风百叶风口 3.补充:（带中效过滤网） 4.材质铝合金材质φ1.0mm
63 | 双层格栅式排风百叶 | 4 | 个 | 1.规格350*350 2.名称:双层可调式排风百叶风口 3.补充:（带中效过滤网） 4.材质铝合金材质φ1.0mm
64 | 双层格栅式排风百叶 | 1 | 个 | 1.规格400*400 2.名称:双层可调式排风百叶风口 3.补充:（带中效过滤网） 4.材质铝合金材质φ1.0mm
65 | 双面百叶 | 1 | 个 | 400x300.材质铝合金材质φ1.0mm
66 | 方形散流器 | 13 | 个 | 1.规格300*300 2.名称:铝合金散流器 4.材质铝合金材质φ1.0mm
67 | 送风百叶 | 2 | 个 | 1.规格700*150 2.名称:固定式单层送风百叶 4.材质铝合金材质φ1.0mm
68 | 送风百叶 | 2 | 个 | 1.规格800*150 2.名称:固定式单层送风百叶 4.材质铝合金材质φ1.0mm
69 | 送风百叶 | 2 | 个 | 1.规格1000*150 2.名称:固定式单层送风百叶 4.材质铝合金材质φ1.0mm
70 | 高效送风口 | 44 | 个 | 500CMH 名称：液槽式密封高效送风口 材质：钢板喷塑φ1.0mm
71 | 高效送风口 | 62 | 个 | 1000CMH 名称：液槽式密封高效送风口 材质：钢板喷塑φ1.0mm
72 | 高效送风口 | 4 | 个 | 1500CMH 名称：液槽式密封高效送风口 材质：钢板喷塑φ1.0mm
73 | 手术室百级层流送风天花 | 1 | 套 | 2600*2400*505 名称：医用I级层流天花 双层DPP阻力网
74 | 手术室千级层流送风天花 | 1 | 套 | 2600*1800*505 名称：医用II级层流天花 双层DPP阻力网
75 | 手术室万级层流送风天花 | 7 | 套 | 2600*1400*505 名称：医用III级层流天花 双层DPP阻力网
76 | 手动调节阀 | 1 | 个 | 1.名称:手动调节阀 2.规格:1000*630
77 | 手动调节阀 | 1 | 个 | 1.名称:手动调节阀 2.规格:800x500
78 | 手动调节阀 | 1 | 个 | 1.名称:手动调节阀 2.规格:800x630
79 | 手动调节阀 | 1 | 个 | 1.名称:手动调节阀 2.规格:800x400
80 | 手动调节阀 | 2 | 个 | 1.名称:手动调节阀 2.规格:630x630
81 | 手动调节阀 | 3 | 个 | 1.名称:手动调节阀 2.规格:630x500
82 | 手动调节阀 | 1 | 个 | 1.名称:手动调节阀 2.规格:630x630
83 | 手动调节阀 | 9 | 个 | 1.名称:手动调节阀 2.规格:500x400
84 | 手动调节阀 | 3 | 个 | 1.名称:手动调节阀 2.规格:500x320
85 | 手动调节阀 | 1 | 个 | 1.名称:手动调节阀 2.规格:500x200
86 | 手动调节阀 | 7 | 个 | 1.名称:手动调节阀 2.规格:400x400
87 | 手动调节阀 | 17 | 个 | 1.名称:手动调节阀 2.规格:400x320
88 | 手动调节阀 | 2 | 个 | 1.名称:手动调节阀 2.规格:400x250
89 | 手动调节阀 | 4 | 个 | 1.名称:手动调节阀 2.规格:400x200
90 | 手动调节阀 | 15 | 个 | 1.名称:手动调节阀 2.规格:320x320
91 | 手动调节阀 | 40 | 个 | 1.名称:手动调节阀 2.规格:320x250
92 | 手动调节阀 | 41 | 个 | 1.名称:手动调节阀 2.规格:320x200
93 | 手动调节阀 | 2 | 个 | 1.名称:手动调节阀 2.规格:250x200
94 | 手动调节阀 | 31 | 个 | 1.名称:手动调节阀 2.规格:200x200
95 | 手动调节阀 | 9 | 个 | 1.名称:手动调节阀 2.规格:160x160
96 | 止回阀 | 1 | 个 | 1.名称:止回阀 2.规格:800x400
97 | 止回阀 | 1 | 个 | 1.名称:止回阀 2.规格:630x400
98 | 止回阀 | 1 | 个 | 1.名称:止回阀 2.规格:500x320
99 | 止回阀 | 6 | 个 | 1.名称:止回阀 2.规格:400x320
100 | 止回阀 | 1 | 个 | 1.名称:止回阀 2.规格:400x250
101 | 止回阀 | 4 | 个 | 1.名称:止回阀 2.规格:400x200
102 | 止回阀 | 8 | 个 | 1.名称:止回阀 2.规格:320x200
103 | 止回阀 | 1 | 个 | 1.名称:止回阀 2.规格:250x200
104 | 防火阀70℃ | 2 | 个 | 1.名称:70℃防火风阀 2.规格:1250x1000 3.含电动执行机构
105 | 防火阀70℃ | 7 | 个 | 1.名称:70℃防火风阀 2.规格:1250x400 3.含电动执行机构
106 | 防火阀70℃ | 1 | 个 | 1.名称:70℃防火风阀 2.规格:1000*400 3.含电动执行机构
107 | 防火阀70℃ | 3 | 个 | 1.名称:70℃防火风阀 2.规格:800x400 3.含电动执行机构
108 | 防火阀70℃ | 8 | 个 | 1.名称:70℃防火风阀 2.规格:630*500 3.含电动执行机构
109 | 防火阀70℃ | 2 | 个 | 1.名称:70℃防火风阀 2.规格:630*320 3.含电动执行机构
110 | 防火阀70℃ | 2 | 个 | 1.名称:70℃防火风阀 2.规格:630*320 3.含电动执行机构
111 | 防火阀70℃ | 8 | 个 | 1.名称:70℃防火风阀 2.规格:600*400 3.含电动执行机构
112 | 防火阀70℃ | 18 | 个 | 1.名称:70℃防火风阀 2.规格:400*320 3.含电动执行机构
113 | 防火阀70℃ | 1 | 个 | 1.名称:70℃防火风阀 2.规格:400*250 3.含电动执行机构
114 | 防火阀70℃ | 2 | 个 | 1.名称:70℃防火风阀 2.规格:320*200 3.含电动执行机构
115 | 静压箱 | 2 | 个 | 1000x1000x500 材质：φ1.2mm厚镀锌钢板、网孔板，内填充吸音材料
116 | 静压箱 | 1 | 个 | 1250x1250x800 材质：φ1.2mm厚镀锌钢板、网孔板，内填充吸音材料
117 | 静压箱 | 1 | 个 | 1250x1250x1000 材质：φ1.2mm厚镀锌钢板、网孔板，内填充吸音材料
118 | 静压箱 | 10 | 个 | 1200*1000*1000 材质：φ1.2mm厚镀锌钢板、网孔板，内填充吸音材料
119 | 静压箱 | 4 | 个 | 1500x1500x500 材质：φ1.2mm厚镀锌钢板、网孔板，内填充吸音材料
120 | 静压箱 | 3 | 个 | 2000*1500*1500 材质：φ1.2mm厚镀锌钢板、网孔板，内填充吸音材料
121 | 管道式消音器 | 5 | 个 | 400x320材质:φ1.2mm厚镀锌钢板、网孔板，内填充吸音材料
122 | 管道式消音器 | 1 | 个 | 800x500材质:φ1.2mm厚镀锌钢板、网孔板，内填充吸音材料
123 | 管道式消音器 | 8 | 个 | 400x400材质:φ1.2mm厚镀锌钢板、网孔板，内填充吸音材料
124 | 手工岩棉玻镁彩钢板吊顶 | 1862.805 | m2 | δ=50mm δ=0.426
125 | 手工岩棉玻镁彩钢板隔墙 | 3565.613 | m2 | δ=50mm δ=0.426
126 | 手术室电解钢板吊顶 | 447 | m2 | 1.龙骨材料种类、规格、中距:50方通竖龙骨，40方通横龙骨 2.基层材料种类、规格:12mm硅酸钙板 3.面层材料品种、规格、颜色:电解钢板墙面 4.墙柱面抗菌漆喷涂 6遍
127 | 手术室电解钢板隔墙 | 745 | m2 | 1.龙骨材料种类、规格、中距:50方通竖龙骨，40方通横龙骨 2.基层材料种类、规格:12mm硅酸钙板 3.面层材料品种、规格、颜色:电解钢板墙面 4.墙柱面抗菌漆喷涂 6遍
128 | 铝扣板天棚吊顶 面层材料: 0.6m厚铝扣板 | 4.725 | m2 | 0.6mm*300mm*300mm
129 | 铝扣板天棚吊顶 面层材料: 1.0m厚铝扣板 | 88 | m2 | 1.0mm*600mm*600mm
130 | 手术室专用橡胶地面3.0mm厚 | 372 | m2 | 1.楼地面 橡胶板 花纹透底、同质透心，3.0mm厚 2.环氧自流坪地面5mm厚 3.C20细石混凝土找平层 30mm 实际厚度(mm):72，1：1水泥砂浆压实抹光 4.刷普通水泥浆
131 | 抗静电、防火、耐磨同质透心2.0mm厚PVC卷材(防火等级为B1级，耐磨等级为P级） | 1824 | m2 | 1.楼地面 橡胶板 花纹透底、同质透心，2.0mm厚 2.环氧自流坪地面5mm厚
132 | 防潮处理 | 1889.2 | m2 | 抹20mm厚1:2.5水泥砂浆(掺适量防水剂)
133 | PVC防撞带 | 79 | 米 | 1.2厚钢板固定 2.塑胶盖板防撞带 规格200mm*25mm
134 | 成品钢制门单开门900x2100mm | 20 | 樘 | 900*2100mm 中间带双层玻璃观察窗（400*600）
135 | 成品钢质门双开门 1500*2100 | 8 | 樘 | 1500*2100mm 中间带双层玻璃观察窗（400*600）
136 | 铝型材 | 5428 | m2 | 磨砂1.0mm
137 | 玻璃胶 | 54 | 箱 | 24支/箱 中性玻璃胶
138 | 不锈钢洗手盆 | 16 | 个 | 500*300mm 1.名称:不锈钢洗手盆 2.附件名称:S型存水弯、感应式水龙头
139 | 单位洗脸盆1200x600（带冷热水） | 1 | 套 | 1200x600 1.名称:不锈钢洗手盆 2.附件名称:S型存水弯、感应式水龙头
140 | 双位洗手盆1200x600）带冷热水） | 7 | 套 | 1200x600 1.名称:不锈钢洗手盆 2.附件名称:S型存水弯、感应式水龙头
141 | 单位洗手盆（带冷热水） | 2 | 套 | 500*300mm 1.名称:不锈钢洗手盆 2.附件名称:S型存水弯、感应式水龙头
142 | 坐式马桶（带抽纸盒） | 1 | 套 | 1.名称:蹲式大便器 2.附件名称:S型存水弯、延迟自闭冲洗阀
143 | 医用手动单开气密门 | 34 | 樘 | 900*2100mm 1.医用手动单开气密门带套（含自动闭门器） 2.中间带双层玻璃观察窗（400*600）
144 | 医用手动双开气密门 | 5 | 樘 | 1200*2100mm 1.医用手动单开气密门带套（含自动闭门器） 2.中间带双层玻璃观察窗（400*600）
145 | 医用手动双开气密门 | 21 | 樘 | 1500*2100mm 1.医用手动双开气密门带套（含自动闭门器） 2.中间带双层玻璃观察窗（400*600）
146 | 医用手动双开气密门 | 3 | 樘 | 1600*2100mm 1.医用手动双开气密门带套（含自动闭门器） 2.中间带双层玻璃观察窗（400*600）
147 | 医用气密封电动门 | 10 | 套 | 1600*2100mm 1.医用电子感应双开门 1600*2100 2.带电子感应装置（套） 3.红外线防夹
148 | 手术室气体终端箱 | 11 | 套 | 自动气密封和自锁功能 快速插口连接
149 | 三位刷手池 | 2 | 套 | 304不锈钢洗手池 2000*900*550 含感应镜前灯
150 | 输液导轨 | 23 | 套 | 不锈钢导轨含4个吊钩
151 | 护士台 | 7 | 套 | 1.饰面层 白色烤漆高密度板面 2.挂贴大理石，带存放格 3.4000L*600mmW
152 | 药品柜 | 9 | 个 | 1.1.0mm不锈钢板 2.双门平开 3.900W*1700H*350D 4.中间明装抽屉
153 | 器械柜 | 9 | 个 | 1.1.0mm不锈钢板 2.双门平开 3.900W*1700H*350D 4.中间明装抽屉
154 | 麻醉柜 | 10 | 个 | 1.1.0mm不锈钢板 2.双门平开 3.900W*1700H*350D 4.中间明装抽屉
155 | 铝扣板天棚吊顶 面层材料: 1.0m厚铝扣板 | 28 | m2 | 1.0mm*600mm*600mm
156 | 蹲位抬高 | 4 | 个 | 150mm
157 | 洗手池 | 2 | 个 | 1200x600 1.名称:陶瓷洗手盆 2.附件名称:S型存水弯、感应式水龙头
158 | 拖把池 | 1 | 个 | 500*400 陶瓷材质 靠墙安装，台控下水
159 | 防水层 | 120 | ㎡
160 | 设备带 | 99 | 米 | (1)优质铝型材，表面采用静电喷塑，面板可为模块式，可单独拆卸； (2)内部采用三腔室隔离设计，气体管路、强电、弱电分别敷设；