## 防排烟风机
附件：6
仁寿县中医医院新区医院建设项目工程材料（设备）询价清单-防排烟工程
序号 | 材料/设备名称 | 型号/技术参数 | 单位 | 估计用量 | 品牌 | 备注
1 | 低噪声壁式轴流风机 | DFBZ2.5型 L=600m3/h N=30W H=40Pa 不锈钢 | 台 | 1
2 | 防爆轴流风机 | T35-Ⅱ-6.3 L=16128m3/h H=233Pa 不锈钢 | 台 | 1
3 | 混流风机 | SWF-12 L=67800m3/h P=610pa N=22kw 不锈钢 | 台 | 2
4 | 混流风机 | SWF-6 L=9169m3/h P=670pa N=3kw 不锈钢 | 台 | 2
5 | 混流风机 | BF-B1-1/2 SWF-I-7.5 L=18900m3/h P=450pa N=4kw 不锈钢 | 台 | 2
6 | 混流风机 | JY-R-1/9/10 SWF-10 33380m3/h 11KW 不锈钢 | 台 | 3
7 | 混流风机 | JY-R-2 SWF-11 45800m3/h 15KW 不锈钢 | 台 | 1
8 | 混流风机 | JY-R-3/5 SWF-10 37350m3/h 11KW 不锈钢 | 台 | 2
9 | 加压送风机 | HL3-5 L=7400m3/h P=290pa N=3kw 不锈钢 | 台 | 1
10 | 加压送风机 | HL3-8 L=17000m3/h P=450pa N=5.5kw 不锈钢 | 台 | 3
11 | 加压送风机 | HL3-6 L=10300 N=4KW 不锈钢 | 台 | 1
12 | 双速轴流风机 | DZ-7 L=16000/8500m3/h H=410/200pa N=3.2/1.1KW 不锈钢 | 台 | 1
13 | 消防高温排烟风机 | HTFC-1-8 L=31420m3/h P=600pa N=7.5kw 不锈钢 | 台 | 1
14 | 消防高温排烟风机 | HTFC-10 L=37000m3/h P=560pa N=11kw 不锈钢 | 台 | 3
15 | 消防排烟离心式风机 | P(Y)-B1-1/2/3/4 HTFC(DT)-II-28 L=42550/32000m3/h H=980/550pa N=24/8.5KW 不锈钢 | 台 | 4
16 | 消防排烟轴流式风机 | HTF-1-10 L=37000m3/h P=560pa N=11kw 不锈钢 | 台 | 4
17 | 消防排烟轴流式风机 | HTF-1-10 L=38200m3/h P=560pa N=11kw 不锈钢 | 台 | 5
18 | 消防排烟轴流式风机 | HTF-1-12 L=65862m3/h P=582pa N=18.5kw 不锈钢 | 台 | 2
19 | 轴流风机 | HTF-Ⅰ-10 L=42960m3/h H=665Pa 1450r/min 11KW 90dB 280kg 不锈钢 | 台 | 1
20 | 轴流风机 | SWF-Ⅰ-No.5 L=5864m3/h H=291Pa 1450r/min 56kg 不锈钢 | 台 | 1
21 | 轴流风机 | SWF-Ⅰ-No.7 L=18075m3/h H=370Pa 1450r/min 104kg 不锈钢 | 台 | 1