## 弱电
附件：7
仁寿县中医医院新区医院建设项目工程材料（设备）询价清单-弱电工程
序号 | 材料/设备名称 | 型号/技术参数 | 单位 | 估计用量 | 品牌 | 备注
1 | 商业一体机55寸专用吊架 | 定制 | 套 | 16
2 | 商显一体机32寸专用吊架 | 定制 | 套 | 30
3 | 电话电缆 | HYA-50-2×0.5 3类50对网线,Cat3 50对非屏蔽双绞线,LSZH防火等级,24AWG,工作温度为-20~60℃ 标准：符合ISO/IEC 11801、TIA-568-C.2、GB/T 18015.5要求,所用材料符合RoHS要求，并通过符合IEC60332-1的LSZH防火等级认证，性能指标优于现行3类线缆16MHz标准； | m | 4349.793
4 | 电话电缆 | HYA-2×0.5 3类1对网线,Cat3 1对非屏蔽双绞线,LSZH防火等级,24AWG,工作温度为-20~60℃ 标准：符合ISO/IEC 11801、TIA-568-C.2、GB/T 18015.5要求,所用材料符合RoHS要求，并通过符合IEC60332-1的LSZH防火等级认证，性能指标优于现行3类线缆16MHz标准； | m | 26071.2
5 | 光缆 | 24芯 24芯/室内24芯OS2单模光缆，9/125μm，工作温度为-20~60℃； 防火等级:LSZH,符合IEC60332-1标准要求 衰减：≤0.4dB/km（1550nm），≤0.5dB/km(1310nm)； | m | 5786.664
6 | 六类网络跳线 | DS-ZT11CR-2 1.名称 六类网络跳线 2.类别 跳线 3.规格 六类非屏蔽 2米 | 条 | 4807
7 | 网络机柜 | DS-ZRK-42 布线机柜,42U,2柱,玻璃门, 标准:符合GB/T 19520.2-2007,IEC 297-2,兼容 ETSI 标准 规格:800毫米(宽) x 600毫米(深) x 2054毫米(高),角规框架材料厚度2.0mm,其他1.2mm. 主要材料:SPCC 优质冷轧钢板 | 台 | 54
8 | 尾纤 2m单头 | LC LC单模尾纤,OS2,单工,2米,配合单模光缆使用 | 根 | 3121.28
9 | 尾纤 2m双头LC-LC | DS-ZFLLOS2-2/LS LS/LC-LC单模跳线,OS2,双工,2米,符合IEC60332-1的LSZH防火等级 | 根 | 1444.96