## B.1 工程项目招标工程量清单封面(封1-1)
| 城市会客厅围挡喷淋及警示灯 |  | 工程
招标工程量清单
招 标 人:
(单位盖章)
封-1

## C.1 工程项目招标工程量清单扉页(扉1)
| 城市会客厅围挡喷淋及警示灯 | [5 empty] | 工程
招标工程量清单
招 标 人: |  |  |  | 造价咨询人:
|  | (单位盖章) |  |  | （单位资质专用章）
法定代表人 或其授权人: |  |  |  | 法定代表人 或其授权人:
|  | (签字或盖章) |  |  |  | (签字或盖章)
编 制 人: |  |  |  | 复 核 人:
|  | (造价人员签字盖专用章) |  |  |  | (造价工程师签字盖专用章)
编 制 时 间: |  |  | 复 核 时 间:
扉-1

## F.1.1 分部分项工程清单计价表(表-08)【安装工程】
分部分项工程清单与计价表
工程名称： |  | 城市会客厅围挡喷淋及警示灯\单项工程1【安装工程】 |  |  |  |  | 标段：
序号 | 项目编码 |  | 项目名称 | 项目特征描述 | 计量 单位 | 工程量 |  | 金额（元）
[8 empty] | 综合单价 | 合价 | 其中
[10 empty] | 定额人工费 | 暂估价
喷淋系统
1 | 040501004003 |  | 给水管DN63（主水管） | 1、主水管接自来水接水点总水管长度约1200m，喷淋水管长度2000m 2、PE管DN63 3、采用主水管直接接通 4、三通接头DN63 667个（另计） | m | 3200
2 | 040502003009 |  | 三通管件接头DN63 |  | 个 | 668
3 | 030804014004 |  | 全铜雾化喷头（带滤网） | 1、全铜雾化喷头（带滤网） 单喷 2、包含与喷淋主水管接头 | 个 | 668
4 | 030412003005 |  | 围挡爆闪灯（太阳能） | 1、太阳能爆闪灯（含支座安装及配件） | 套 | 668
5 | 031003001007 |  | 控制阀门 DN50 | 1.类型 2.材质 3.规格、压力等级 4.连接形式 5.焊接方法 | 个 | 4
6 | 031301017008 |  | 移动脚手架搭拆 | 1、围挡高度约3m，搭设管道需搭设架子处理，严禁攀爬围挡，防止安全事故发生 | 项 | 1
分部小计
合 计

## F.4 总价措施项目清单计价表(表-11)【安装工程】
总价措施项目清单计价表
工程名称： | 城市会客厅围挡喷淋及警示灯\单项工程1【安装工程】 |  |  | 标段：
序号 | 项目编码 | 项目名称 | 计算基础 | 费率 （%） | 金额 （元） | 调整费率 (%) | 调整后 金额(元) | 备注
1 | 031302001001 | 安全文明施工
1.1 | ① | 环境保护 | 分部分项工程量清单项目定额人工费+单价措施项目定额人工费 | 0.54
1.2 | ② | 文明施工 | 分部分项工程量清单项目定额人工费+单价措施项目定额人工费 | 2.01
1.3 | ③ | 安全施工 | 分部分项工程量清单项目定额人工费+单价措施项目定额人工费 | 2.69
1.4 | ④ | 临时设施 | 分部分项工程量清单项目定额人工费+单价措施项目定额人工费 | 3.49
2 | 031302002001 | 夜间施工增加
3 | 031302003001 | 非夜间施工增加
4 | 031302004001 | 二次搬运
5 | 031302005001 | 冬雨季施工增加
6 | 031302006001 | 已完工程及设备保护
7 | 031302007001 | 高层施工增加
8 | 031302008001 | 工程定位复测费
合计

## H 规费、税金项目清单计价表(表-13)【安装工程】
规费、税金项目计价表
工程名称： | 城市会客厅围挡喷淋及警示灯\单项工程1【安装工程】 |  | 标段：
序号 | 项目名称 | 计算基础 | 计算基数 | 计算费率（%） | 金额(元)
1 | 规费 | 分部分项清单定额人工费+单价措施项目清单定额人工费
1.1 | 社会保险费 | 分部分项清单定额人工费+单价措施项目清单定额人工费
(1) | 养老保险费 | 分部分项清单定额人工费+单价措施项目清单定额人工费
(2) | 失业保险费 | 分部分项清单定额人工费+单价措施项目清单定额人工费
(3) | 医疗保险费 | 分部分项清单定额人工费+单价措施项目清单定额人工费
(4) | 工伤保险费 | 分部分项清单定额人工费+单价措施项目清单定额人工费
(5) | 生育保险费 | 分部分项清单定额人工费+单价措施项目清单定额人工费
1.2 | 住房公积金 | 分部分项清单定额人工费+单价措施项目清单定额人工费
1.3 | 工程排污费 | 按工程所在地环境保护部门收取标准，按实计入
2 | 销项增值税额 | 分部分项工程费+措施项目费+其他项目费+规费+创优质工程奖补偿奖励费-按规定不计税的工程设备金额-除税甲供材料（设备）设备费
合 计

## L.1 发包人提供主要材料和工程设备一览表(表-20)【安装~
发包人提供主要材料和工程设备一览表
工程名称： | 城市会客厅围挡喷淋及警示灯\单项工程1【安装工程】 |  |  | 标段：
序号 | 材料(工程设备)名称、规格、型号 | 单位 | 数量 | 单价(元) | 交货方式 | 送达地点 | 备注