## 玻璃廊道
仁寿发展集团玻璃廊架安装清单
序号 | 项目名称 | 项目特征及工程内容 | 单位 | 工程量（暂定） | 备注
1 | 不锈钢结构 | 项目特征：1、本色不锈钢拉丝（见图），2、普通梁45*75*1.2方管、3，立柱45*75*1.5方管、3、地板400*400*10、4、部分强体化学螺栓固定、5、不锈钢焊条焊接 | m2 | 350 | 工程量以现场实际为准
2 | 安全夹胶玻璃 | 项目特征：1、4.7mmLov-E+1.14PVC+4.7mm钢化玻璃2、4.7mmLovE镀膜玻璃 | m2 | 350 | 玻璃以样品为准，工程量以现场实际为准
3 | 劳务人工安装 | 项目特征：1、不锈钢框架结构焊接，2、异型焊接，3、地柱基础挖坑预埋，4、不锈钢材料机械吊装，5、玻璃搬运，6、玻璃安装，7、玻璃及墙体打胶 | m2 | 350 | 工程量以现场实际为准
4 | 五金辅料 | 项目特征：1、膨胀螺栓、焊条、磨片，2、玻璃垫片、玻璃结构胶、玻璃防水盖板，3、胶布、 | m2 | 350 | 工程量以现场实际为准
5 | 雨沟 | 项目特征：1、不锈钢雨沟及落水管 | m | 300 | 工程量以现场实际为准
6 | 保险费 措施费 管理费 | 项目特征：1、安全保险费、2、技术管理费、3、脚手架、垃圾清理、地面保护 | m2 | 350 | 工程量以现场实际为准
7 | 合 计 |  |  |  | 综合单价： 元/平米

## 污泥堆场钢结构罩棚工程量计算书 (hidden)
序号 | 项目名称 | 材料名称 | 规格型号 | 计算式 | 单位 | 数量 | 重量（KG) | 材质 | 面积m2
1 | 基础 | 地脚螺栓 | M24*820+150(弯折) | 每套地脚螺栓配三螺母，3垫块（-15mm*70*70mm) | 套 | 56 |  | Q345B
2 | Z-1立柱(2个） | 钢板 | 20mm | 0.459*0.459*2 | m2 | 0.42136 | 66.1538 | Q235B
|  | 钢板 | 8mm | 0.25*0.1*4*2 | m2 | 0.2 | 12.56 | Q235B
|  | 钢管 | Ф219*12 | 5.434*2 | m | 10.868 | 665.7241 | Q235B | 7.4735
3 | Z-2、Z-3立柱（5个） | 钢板 | 20mm | 0.49*0.29*5 | m2 | 0.7105 | 111.5485 | Q235B
|  | 钢板 | 12mm | 0.25*0.1*2*5 | m2 | 0.25 | 23.55 | Q235B
|  | 工字钢 | I10 | 0.1*5 | m | 0.5 | 5.6305 | Q235B
|  | H型钢 | HW250*250*9*14 | 5.434*5 | m | 27.17 | 1950.806 | Q235B | 40.755 | 3121.2896
4 | Z-4立柱（3个） | 钢板 | 22mm | 0.49*0.29*3 | m2 | 0.4263 | 73.622 | Q235B |  | 8600
|  | 钢板 | 12mm | 0.25*0.1*2*3 | m2 | 0.15 | 14.13 | Q235B
|  | 工字钢 | I10 | 0.1*3 | m | 0.3 | 3.3783 | Q235B
|  | H型钢 | HW250*250*9*14 | 5.434*3 | m | 16.302 | 1170.4836 | Q235B | 24.453
5 | 柱与梁节点4/9 | 钢板 | 12mm | 0.259*0.259 | m2 | 0.067081 | 6.319 | Q235B
|  | 钢板 | 14mm | 0.84*0.65+0.6*0.5+（0.17*0.2*2+0.145*0.19）*2 | m2 | 1.0371 | 113.9773 | Q235B
|  | 钢板 | 10mm | 0.2*0.262*2+0.2*0.242 | m2 | 0.1532 | 12.0262 | Q235B
|  | 钢板 | 8mm | 0.372*0.48*2+0.372*0.29 | m2 | 0.465 | 29.202 | Q235B
|  | 高强度螺栓 | M20*80 |  | 套 | 12 |  | 10.9级
6 | 柱与梁节点5/9 | 钢板 | 12mm | 0.29*0.29+0.215*0.27*2+0.111*0.222*4 | m2 | 0.29877 | 28.1439 | Q235B
|  | 钢板 | 10mm | 0.212*0.462*2 | m2 | 0.19589 | 15.3772 | Q235B
|  | 高强度螺栓 | M20*60 |  | 套 | 6 |  | 10.9级
7 | 柱与梁节点6/9 | 钢板 | 12mm | 0.29*0.29+0.215*0.27+0.111*0.222*4+0.215*0.27 | m2 | 0.29877 | 28.1439 | Q235B
|  | 钢板 | 10mm | 0.212*0.462*2 | m2 | 0.19589 | 15.3772 | Q235B
|  | 钢板 | 14mm | 0.27*0.285 | m2 | 0.07695 | 8.4568 | Q235B
|  | 高强度螺栓 | M20*60 |  | 套 | 6 |  | 10.9级
8 | 柱与梁节点7/9 | 钢板 | 12mm | 0.29*0.29*3+0.111*0.222*4*3 | m2 | 0.548 | 51.622 | Q235B
|  | 钢板 | 14mm | 0.176*0.285*2*3 | m2 | 0.30096 | 33.0755 | Q235B
|  | 钢板 | 10mm | 0.105*0.182*3+0.212*0.369*2*3 | m2 | 0.5267 | 41.3458 | Q235B
|  | 钢板 | 6mm | （0.132*0.287+0.168*0.293）*3 | m2 | 0.26132 | 12.3084 | Q235B
|  | 高强度螺栓 | M20*60 | 6*3 | 套 | 18 |  | 10.9级
9 | 柱与梁节点4/9 | 钢板 | 12mm | 0.259*0.259+0.88*0.95*2 | m2 | 1.7391 | 163.8214 | Q235B
|  | 钢板 | 14mm | 0.145*0.19*2*3 | m2 | 0.1653 | 18.1665 | Q235B
|  | 钢板 | 8mm | 0.52*0.176*3 | m2 | 0.27456 | 17.2424 | Q235B
|  | 高强度螺栓 | M20*80 |  | 套 | 12 |  | 10.9级
10 | 柱与梁节点9/9 | 钢板 | 12mm | 0.29*0.29*3+0.111*0.222*4*3 | m2 | 0.548 | 51.622 | Q235B
|  | 钢板 | 14mm | 0.176*0.285*2*3 | m2 | 0.30096 | 33.0755 | Q235B
|  | 钢板 | 10mm | 0.212*0.548*2*3+0.095*0.31*3 | m2 | 0.78541 | 61.6544 | Q235B
|  | 钢板 | 6mm | （0.182*0.285+0.218*0.294）*3 | m2 | 0.34789 | 16.3854 | Q235B
|  | 高强度螺栓 | M20*60 | 8*3 | 套 | 24 |  | 10.9级
11 | 柱与梁节点10-11/9 | 钢板 | 10mm | （0.096*0.27+0.165*0.27）*2 | m2 | 0.14094 | 11.0638 | Q235B
|  | 高强度螺栓 | M20*60 | 2*2 | 套 | 4 |  | 10.9级
12 | 柱与梁节点12-14/9 | 钢板 | 10mm | （0.096*0.176+0.165*0.176）*3 | m2 | 0.13781 | 10.8179 | Q235B
|  | 高强度螺栓 | M20*60 | 2*3 | 套 | 6 |  | 10.9级
13 | 柱与梁节点15/9 | 钢板 | 10mm | 0.165*0.376*2 | m2 | 0.12408 | 9.7403 | Q235B
|  | 高强度螺栓 | M20*60 | 4 | 套 | 4 |  | 10.9级
14 | 柱与梁节点16/9 | 钢板 | 12mm | 0.4*0.686+0.139*0.187+0.118*0.349+0.126*0.349 | m2 | 0.38555 | 30.2656 | Q235B
|  | 高强度螺栓 | M20*60 | 12 | 套 | 12 |  | 10.9级
15 | 柱与梁节点17/9 | 钢板 | 12mm | 0.25*0.667+0.139*0.187*2+0.139*0.202 | m2 | 0.24681 | 19.3749 | Q235B
|  | 高强度螺栓 | M20*60 | 6 | 套 | 6 |  | 10.9级
16 | 柱与梁节点18/9 | 钢板 | 12mm | 0.21*0.4*2 | m2 | 0.168 | 13.188 | Q235B
|  | 钢板 | 10mm | 0.118*0.349*2 | m2 | 0.082364 | 6.4656 | Q235B
|  | 高强度螺栓 | M20*60 | 2*2 | 套 | 4 |  | 10.9级
|  | 化学螺栓 | M16*190 | 6*2 | 套 | 12
17 | 柱与梁节点19/9 | 钢板 | 12mm | (0.21*0.25+0.139*0.187)*2 | m2 | 0.15699 | 12.3234 | Q235B
|  | 高强度螺栓 | M20*60 | 2*2 | 套 | 4 |  | 10.9级
|  | 化学螺栓 | M16*190 | 4*2 | 套 | 8
18 | 柱与梁节点20/9 | 钢板 | 12mm | 0.21*0.25+0.139*0.187 | m2 | 0.078493 | 6.1617 | Q235B
|  | 高强度螺栓 | M20*60 | 2 | 套 | 2 |  | 10.9级
|  | 化学螺栓 | M16*190 | 4 | 套 | 4
19 | 柱与梁节点21/9 | 钢板 | 12mm | 0.21*0.2+0.089*0.187 | m2 | 0.058643 | 4.6035 | Q235B
|  | 高强度螺栓 | M20*60 | 2 | 套 | 2 |  | 10.9级
|  | 化学螺栓 | M16*190 | 4 | 套 | 4
20 | 柱与梁节点22/9 | 钢板 | 12mm | 0.212*0.25+0.139*0.187 | m2 | 0.078993 | 6.201 | Q235B
|  | 高强度螺栓 | M20*60 | 2 | 套 | 2 |  | 10.9级
|  | 化学螺栓 | M16*190 | 4 | 套 | 4
21 | 框架梁GL1 | H型钢 | HW200*200*8*12 | (18.801-0.4-0.11-0.25*3)*2+10.2+6.6*3+8.9 | m | 73.982 | 3691.7018 | Q235B | 88.7784
| 框架梁GL2 | H型钢 | HM294*200*8*12 | 10.5+10.2-0.25*2 | m | 20.2 | 1127.16 | Q235B | 28.0376
| 框架梁GL3 | H型钢 | HN400*200*8*13 | 12.1+10.15*3 | m | 42.55 | 2782.77 | Q235B | 68.08
| 框架梁GL4 | H型钢 | HM194*150*6*9 | 5.95*3 | m | 17.85 | 533.715 | Q235B | 12.2808
| 框架梁GL5 | H型钢 | HW150*150*7*10 | 5.08+3.33+5.98 | m | 14.39 | 447.529 | Q235B | 12.951
22 | 屋面檩托 | 钢板 | 6mm | （0.15*0.13+0.12*0.1）*（10*5+5+5*7+5*6） | m2 | 3.78 | 178.038 | Q235B
|  | 螺栓 | M14*40 | （10*5+5+5*7+5*6）*4 | 套 | 480 |  | 4.8级
23 | 屋面檩条 | C型钢 | C180*70*20*2.5 | 18.8+17.9+17.2+16.4+15.7+15+14.2+13.5+12.8+12.1+1.4+13.5+14.7+16+17.2+18.4+11.5+13.7+16.3+19+21.6+24.2+26.2 | m | 367.3 | 2594.9745 | Q235B热浸锌
23 | 屋面拉条WLG/WCG | 圆钢 | Ф12 | (9.6+0.1*9)*2+(5.4+0.1*5)*2+3.3+2.2+0.1*5+(6.1+0.1*6)*2+(4.1+0.1*4)*2+(1.8+0.1*2)*2 | m | 65.2 | 57.8976 | Q235B
|  | 焊管 | Ф32*2.5 | 0.8*6+1+0.9*2+1*2+0.9*2+1*7 | m | 18.4 | 44.528 | Q235B
| 屋面拉条WXL | 圆钢 | Ф12 | (2.39+0.1)*15+(2.35+0.1)*8+(2.4+0.1)*10 | m | 81.95 | 72.7716 | Q235B
24 | 屋面板 | 树脂板 | FRP材料/840型 | 10.7*18.9+6.5*18.9+10.6*7.2 | m2 | 401.4
25 | 脊瓦及托板安装 | 树脂板 | FRP材料 | 12.5+9.2 | m | 21.7
26 | 天沟 | 彩钢板 | 1.2 | (18.8*2+27)*1.56 | m | 64.6
|  | 角钢 | 50*5 | (18.8*2+27)/1.5*0.3 | m | 12.92
|  | 槽钢 | [10 | (18.8*2+27)/1.5*0.5 | m | 12.92
27 | 墙面檩托1 | 钢板 | 6mm | （0.15*0.11+0.1*0.1）*（6*3+2+4*4+6+6+4*4） | m2 | 1.696 | 79.8816 | Q235B
| 墙面檩托2 | 钢板 | 6mm | （0.15*0.16+0.15*0.14+0.1*0.1）*8*2 | m2 | 0.88 | 41.448 | Q235B
|  | 螺栓 | M14*50 | (（6*3+2+4*4+6+6+4*4）+8*2)*4 | 套 | 320 |  | 4.8级
28 | 墙面檩条QLT1 | C型钢 | C160*60*20*2.5 | 0.5*4+3*6+1.6*5*2+18.8+11.8+2.45*3+2.45*3+1.4*4+1.4*4+1.4*8+2*4+18.8*6-6.3*4 | m | 199.3 | 1251.604 | Q235B热浸锌
| 墙面檩条QLT2 | C型钢 | C160*60*20*2.5 | (7.5*2+5.25*4+10.2+7.2+6.4+6.4)*2+(7*2+2.7*6+2.1*2)*2+(2.7+2.1+2.7)*2 | m | 216.2 | 1357.736 | Q235B热浸锌
29 | 墙面板 | 树脂板 | FRP材料/840型 | 27.2*5.4-7.5*5.4*3-0.6*0.9-0.9*4.6-0.9*1.6+（18.9*4.5-2.1*2.7*3）*3 | m2 | 223.38
30 | 墙面拉条QLG/QCG | 圆钢 | Ф12 | 0.85*6+0.85*4*2+1*4*2 | m | 19.9 | 17.6712 | Q235B
|  | 焊管 | Ф32*2.5 | 0.75*6+0.75*4*2 | m | 10.5 | 25.41 | Q235B
31 | 屋面拉条QXL | 圆钢 | Ф12 | 2.45*4+2.26*2+(2.47*2+2.45*4)*2 | m | 43.8 | 38.8944 | Q235B
32 | 雨篷 | C型钢 | C100*50*15*2.5 | 1.5*7*3+8*2+7.3 | m | 54.8 | 258.108 | Q235B热浸锌
|  | 树脂板 | 彩钢板 | 1.5*7*2+1.5*6.3 | m2 | 30.45
33 | 雨水管 | PVC | Ф100 | 5.2*6 | m | 31.2
34 | 喷射除锈 喷河砂 H型钢制钢结构,红丹防锈底漆两遍及面漆防火涂料一遍 |  |  |  | m2 |  |  |  | 282.8093
35 | 喷射除锈 喷河砂 一般钢结构,红丹防锈底漆两遍及面漆防火涂料一遍 |  |  |  | t |  | 1.7547
36 | 钢制卷帘门 |  | 7000*5400 | 113.4 | 个 | 3
37 | 塑钢窗 |  | 2700*2100 |  | 个 | 6
911.46
779.13